## Trave mat. omogeneo MM (SL)
[5 empty] | Versione 24/07/08 |  |  |  | Sezione | base/diam. | altezza | spessore | sp. base |  | Ybaric. |  | designation | g (Kg/m) | h (mm) | b (mm) | tw (mm) | tf (mm) | r1 (mm) | r2 (mm) | A (cm2) | Iy (cm4) | Wy (cm3) | Wpl,y (cm3) | iy (cm) | Iz (cm4) | Wz (cm3) | Wpl,z (cm3) | iz (cm) | IT (cm4) | Iw (cm6)
VERIFICA TRAVE |  |  |  |  | INPUT DEI DATI: |  |  |  | Rettangolare | 200 | 400 | sp.altezza | dimensioni in mm |  | da base inf. |  | HE 100 A | 16.7 | 96 | 100 | 5 | 8 | 12 | 0 | 21.24 | 349.2 | 72.76 | 83.01 | 4.06 | 133.8 | 26.76 | 41.14 | 2.51 | 5.24 | 2580
(metodo stato limite - sezione interamente reagente) | [8 empty] | Tubo Rettang. | 190 | 280 | 8 |  |  |  |  | HE 120 A | 19.9 | 114 | 120 | 5 | 8 | 12 | 0 | 25.34 | 606.2 | 106.3 | 119.5 | 4.89 | 230.9 | 38.48 | 58.85 | 3.02 | 5.99 | 6470
[5 empty] | RIFERIMENTO: |  |  |  | Tubo Circolare | 100 |  | 3 |  |  |  |  | HE 140 A | 24.7 | 133 | 140 | 5.5 | 8.5 | 12 | 0 | 31.42 | 1033 | 155.4 | 173.5 | 5.73 | 389.3 | 55.62 | 84.85 | 3.52 | 8.13 | 15060
Riferimento : | ARCARECCI OMEGA COPERTURA |  |  |  | ARCARECCI OMEGA COPERTURA |  |  |  | Sezione a T | 700 | 700 | 50 | 50 | base inf. | 506.4815 |  | HE 160 A | 30.4 | 152 | 160 | 6 | 9 | 15 | 0 | 38.77 | 1673 | 220.1 | 245.1 | 6.57 | 615.6 | 76.95 | 117.6 | 3.98 | 12.19 | 31410
[9 empty] | Doppio T | 50 | 100 | 2.5 | 2.5 | 60 | 47.622 |  | HE 180 A | 36 | 171 | 180 | 6 | 9.5 | 15 | 0 | 45.25 | 2510 | 293.6 | 324.9 | 7.45 | 924.6 | 102.7 | 156.5 | 4.52 | 14.8 | 60210
Materiale: |  | Acciaio Fe360 |  |  | MATERIALE: |  |  |  | Circolare | 100 | [6 empty] | HE 200 A | 42.3 | 190 | 200 | 6.5 | 10 | 18 | 0 | 53.83 | 3692 | 388.6 | 429.5 | 8.28 | 1336 | 133.6 | 203.8 | 4.98 | 20.98 | 108000
modulo elastico = |  | 2100000 | daN/cm2 | [5 empty] | Denominazione: |  | A cmq | Jy cm4 | Wy cm3 | Jz cm4 | Wz cm3 |  | HE 220 A | 50.5 | 210 | 220 | 7 | 11 | 18 | 0 | 64.34 | 5410 | 515.2 | 568.5 | 9.17 | 1955 | 177.7 | 270.6 | 5.51 | 28.46 | 193300
Resistenza di calcolo = |  | 2350 | daN/cm2 |  | 1 |  |  |  | altra sezione |  | 10 | 100 | 50 | 80 | 40 |  | HE 240 A | 60.3 | 230 | 240 | 7.5 | 12 | 21 | 0 | 76.84 | 7763 | 675.1 | 744.6 | 10.05 | 2769 | 230.7 | 351.7 | 6 | 41.55 | 328500
Peso specifico = |  | 7860 | daN/m3 | [5 empty] | Materiale: | Mod. Elastico | Res.calc. Fd | Peso spec. |  | Coeff. Comb. SLU |  |  | HE 260 A | 68.2 | 250 | 260 | 7.5 | 12.5 | 24 | 0 | 86.82 | 10450 | 836.4 | 919.8 | 10.97 | 3668 | 282.1 | 430.2 | 6.5 | 52.37 | 516400
Sezione trave: | 1 | OM120x80x40x3 |  |  | SEZIONE: |  |  |  | Acciaio Fe360 | 2100000 | 2350 | 7860 |  | peso prop.G | 1.3 |  | HE 280 A | 76.4 | 270 | 280 | 8 | 13 | 24 | 0 | 97.26 | 13670 | 1013 | 1112 | 11.86 | 4763 | 340.2 | 518.1 | 7 | 62.1 | 785400
| A = | 11.32 | cm2 |  |  |  | N° travi | 2100000 | Acciaio Fe430 | 2100000 | 2750 | 7860 |  | car. perm.P | 1.5 |  | HE 300 A | 88.3 | 290 | 300 | 8.5 | 14 | 27 | 0 | 112.5 | 18260 | 1260 | 1383 | 12.74 | 6310 | 420.6 | 641.2 | 7.49 | 85.17 | 1200000
Jy = | 227.46 | Jz = | 190.71 | cm4 | 129 |  | 1 | 11.32 | Acciaio Fe510 | 2100000 | 3550 | 7860 |  | car var. Q | 1.5 |  | HE 320 A | 97.6 | 310 | 300 | 9 | 15.5 | 27 | 0 | 124.4 | 22930 | 1479 | 1628 | 13.58 | 6985 | 465.7 | 709.7 | 7.49 | 108 | 1512000
Wy = | 37.91 | Wz = | 24.77 | cm3 |  |  |  | 227.46 | Legno resinoso I cat. | 119692.2785 | 260 | 800 |  | car.lineare ql | 1.5 |  | HE 340 A | 105 | 330 | 300 | 9.5 | 16.5 | 27 | 0 | 133.5 | 27690 | 1678 | 1850 | 14.4 | 7436 | 495.7 | 755.9 | 7.46 | 127.2 | 1824000
[7 empty] | m | 37.91 | Legno resinoso II cat. | 110100.8827 | 220 | 800 |  | car.conc. P | 1.5 |  | HE 360 A | 112 | 350 | 300 | 10 | 17.5 | 27 | 0 | 142.8 | 33090 | 1891 | 2088 | 15.22 | 7887 | 525.8 | 802.3 | 7.43 | 148.8 | 2177000
Luce di calcolo | L = | 4 | m |  |  | Luce di calcolo L = | 4 | 190.71 | Legno non resinoso I cat. | 131087.893 | 280 | 800 |  | Coeff. Comb SLE. |  |  | HE 400 A | 125 | 390 | 300 | 11 | 19 | 27 | 0 | 159 | 45070 | 2311 | 2562 | 16.84 | 8564 | 570.9 | 872.9 | 7.34 | 189 | 2942000
largh. di influenza carico i = |  | 1 | m |  |  | larghezza di carico Q, i = | 1 | 24.77 | Legno non resinoso II cat. | 121363.8061 | 240 | 800 |  | peso prop.G | 1 |  | HE 450 A | 140 | 440 | 300 | 11.5 | 21 | 27 | 0 | 178 | 63720 | 2896 | 3216 | 18.92 | 9465 | 631 | 965.5 | 7.29 | 243.8 | 4148000
rotazione sezione a = |  | 0 | ° |  | rotazione sezione a = |  | 0 | ° | Vetro | 700000 | 100 | 2500 |  | car. perm.P | 1 | (da verificare la resistenza del vetro) | HE 500 A | 155 | 490 | 300 | 12 | 23 | 27 | 0 | 197.5 | 86970 | 3550 | 3949 | 20.98 | 10370 | 691.1 | 1059 | 7.24 | 309.3 | 5643000
Vincoli di estremità: |  | cerniera-cerniera |  |  | Vincoli di estremità: |  | (c.s.v.=0; 0,2; 0,4) |  | altro(inserie dati) | 100000 | 100 | 2000 | 2 | car var. Q | 1 |  | HE 550 A | 166 | 540 | 300 | 12.5 | 24 | 27 | 0 | 211.8 | 111900 | 4146 | 4622 | 22.99 | 10820 | 721.3 | 1107 | 7.15 | 351.5 | 7189000
[7 empty] | coef.sis.vert. | [6 empty] | car.lineare ql | 1 |  | HE 600 A | 178 | 590 | 300 | 13 | 25 | 27 | 0 | 226.5 | 141200 | 4787 | 5350 | 24.97 | 11270 | 751.4 | 1156 | 7.05 | 397.8 | 8978000
Analisi dei carichi: |  |  |  |  | 1 |  | 0 | [6 empty] | car.conc. P | 1 |  | HE 650 A | 190 | 640 | 300 | 13.5 | 26 | 27 | 0 | 241.6 | 175200 | 5474 | 6136 | 26.93 | 11720 | 781.6 | 1205 | 6.97 | 448.3 | 11030000
Carico Permanente P = |  | 80 | daN/m2 |  |  |  | daN/m2 | [6 empty] | Ascissa |  |  | HE 700 A | 204 | 690 | 300 | 14.5 | 27 | 27 | 0 | 260.5 | 215300 | 6241 | 7032 | 28.75 | 12180 | 811.9 | 1257 | 6.84 | 513.9 | 13350000
Carico accidentale Q = |  | 100 | daN/m2 |  |  | Carico permanenete Qp = | 80 |  | vincolo | ql2/.. | PL/.. | ..*QL4/EJ | ..*PL3/EJ | appl. P |  |  | HE 800 A | 224 | 790 | 300 | 15 | 28 | 30 | 0 | 285.8 | 303400 | 7682 | 8699 | 32.58 | 12640 | 842.6 | 1312 | 6.65 | 596.9 | 18290000
peso proprio G = |  | 8.8 | daN/m |  |  | Carico accidentale Qa = | 100 |  | cerniera-cerniera | 8 | 4 | 0.013021 | 0.020833 | L/2 |  |  | HE 900 A | 252 | 890 | 300 | 16 | 30 | 30 | 0 | 320.5 | 422100 | 9485 | 10810 | 36.29 | 13550 | 903.2 | 1414 | 6.5 | 736.8 | 24960000
Carico lineare perm. q = |  | 0 | daN/m |  |  |  | daN/m |  | semincastro-semincastro | 10 | 6 | 0.0078125 | 0.013021 | L/2 |  |  | HE 1000 A | 272 | 990 | 300 | 16.5 | 31 | 30 | 0 | 346.8 | 553800 | 11190 | 12820 | 39.96 | 14000 | 933.6 | 1470 | 6.35 | 822.4 | 32070000
Carico concentrato p = |  | 0 | daN |  |  | peso proprio qg = | 0 |  | incastro-cerniera | 8 | 5.3333 | 0.0052083 | 0.0093458 | L/2 |  |  | HE 100 B | 20.4 | 100 | 100 | 6 | 10 | 12 | 0 | 26.04 | 449.5 | 89.91 | 104.2 | 4.16 | 167.3 | 33.45 | 51.42 | 2.53 | 9.25 | 3380
|  | direz.2 | diez. 3 |  |  | Carico lineare perm. qp = | 0 |  | incastro-incastro | 12 | 8 | 0.0026042 | 0.0052083 | L/2 |  |  | HE 120 B | 26.7 | 120 | 120 | 6.5 | 11 | 12 | 0 | 34.01 | 864.4 | 144.1 | 165.2 | 5.04 | 317.5 | 52.92 | 80.97 | 3.06 | 13.84 | 9410
C.tot:1,3G+1,5P+1,5Q+1,5q= |  | 281.44 | 0 | daN/m |  |  | se qg=0 => calcolo automatico |  | cer.-cer. Q triang. max al centro | 12 | 4 | 0.0083333 | 0.020833 | L/2 |  |  | HE 140 B | 33.7 | 140 | 140 | 7 | 12 | 12 | 0 | 42.96 | 1509 | 215.6 | 245.4 | 5.93 | 549.7 | 78.52 | 119.8 | 3.58 | 20.06 | 22480
Coeff. Momento (Q L2/..) |  | 8 | 8 |  |  |  | daN |  | mensola | 2 | 1 | 0.125 | 0.33333 | L |  |  | HE 160 B | 42.6 | 160 | 160 | 8 | 13 | 15 | 0 | 54.25 | 2492 | 311.5 | 354 | 6.78 | 889.2 | 111.2 | 170 | 4.05 | 31.24 | 47940
Carico concentrato 1,5p= |  | 0 | 0 | daN |  | Carico concentrato P = | 0 |  | app.-app. Q triang. | 15.59 | 4 | 0.00652 | 0.020833 | 0.5 |  |  | HE 180 B | 51.2 | 180 | 180 | 8.5 | 14 | 15 | 0 | 65.25 | 3831 | 425.7 | 481.4 | 7.66 | 1363 | 151.4 | 231 | 4.57 | 42.16 | 93750
Coeff. Momento (p L /..) |  | 4 | 4 |  |  |  | ascissa di applicazione in colonna S |  | Nota: l'ascissa di applicazione di P è solo indicativa, nel calcolo entra la Luce totale L | [7 empty] | HE 200 B | 61.3 | 200 | 200 | 9 | 15 | 18 | 0 | 78.08 | 5696 | 569.6 | 642.5 | 8.54 | 2003 | 200.3 | 305.8 | 5.07 | 59.28 | 171100
[17 empty] | HE 220 B | 71.5 | 220 | 220 | 9.5 | 16 | 18 | 0 | 91.04 | 8091 | 735.5 | 827 | 9.43 | 2843 | 258.5 | 393.9 | 5.59 | 76.57 | 295400
Verifica sezione più sollecitata SLU: | [6 empty] | daNm | [9 empty] | HE 240 B | 83.2 | 240 | 240 | 10 | 17 | 21 | 0 | 106 | 11260 | 938.3 | 1053 | 10.31 | 3923 | 326.9 | 498.4 | 6.08 | 102.7 | 486900
[5 empty] | M max M = | 0 | 0 |  | FRECCIA DI RIFERIMENTO | [7 empty] | HE 260 B | 93 | 260 | 260 | 10 | 17.5 | 24 | 0 | 118.4 | 14920 | 1148 | 1283 | 11.22 | 5135 | 395 | 602.2 | 6.58 | 123.8 | 753700
| Comb. Carico: | 1,3G+1,5P+1,5Q+1,5q+1,5p |  |  |  |  | se M=0 => calcolo automatico |  | L / 500 Q tot. X travi caric.da muri e tramezzi |  |  | 500 |  |  |  |  | HE 280 B | 103 | 280 | 280 | 10.5 | 18 | 24 | 0 | 131.4 | 19270 | 1376 | 1534 | 12.11 | 6595 | 471 | 717.6 | 7.09 | 143.7 | 1130000
Momento massimo = |  | 562.88 | 0 | daNm | freccia di riferimento: |  |  |  | L / 400 Qa+P x travi solaio |  |  | 400 |  |  |  |  | HE 300 B | 117 | 300 | 300 | 11 | 19 | 27 | 0 | 149.1 | 25170 | 1678 | 1869 | 12.99 | 8563 | 570.9 | 870.1 | 7.58 | 185 | 1688000
tensione massima = |  | 1484.7797 | 0 | daN/cm2 |  |  |  |  | L / 300 Qtot x travi in genere |  |  | 300 |  |  |  |  | HE 320 B | 127 | 320 | 300 | 11.5 | 20.5 | 27 | 0 | 161.3 | 30820 | 1926 | 2149 | 13.82 | 9239 | 615.9 | 939.1 | 7.57 | 225.1 | 2069000
tensione massima totale = |  | 1484.7797 | daN/cm2 | 63%(VERIFICATO) | 4 |  |  |  | 1 / 200 Q tot. X Piccola orditura copertura |  |  | 200 |  |  |  |  | HE 340 B | 134 | 340 | 300 | 12 | 21.5 | 27 | 0 | 170.9 | 36660 | 2156 | 2408 | 14.65 | 9690 | 646 | 985.7 | 7.53 | 257.2 | 2454000
[9 empty] | Calcolo freccia senza verifica | [7 empty] | HE 360 B | 142 | 360 | 300 | 12.5 | 22.5 | 27 | 0 | 180.6 | 43190 | 2400 | 2683 | 15.46 | 10140 | 676.1 | 1032 | 7.49 | 292.5 | 2883000
Verifica a deformazione SLE: |  |  |  |  | Predimensionamento in dir 2: |  |  |  | altro (inserire dati) |  |  | 200 |  |  |  |  | HE 400 B | 155 | 400 | 300 | 13.5 | 24 | 27 | 0 | 197.8 | 57680 | 2884 | 3232 | 17.08 | 10820 | 721.3 | 1104 | 7.4 | 355.7 | 3817000
C.tot:1G+1P+1Q+1q+1p |  | 188.8 | 0 | daN/m | Momento di inerzia J = cm4 |  | 149.8413 | 0.020833 | [8 empty] | HE 450 B | 171 | 450 | 300 | 14 | 26 | 27 | 0 | 218 | 79890 | 3551 | 3982 | 19.14 | 11720 | 781.4 | 1198 | 7.33 | 440.5 | 5258000
Carico concentrato 1p= |  | 0 | 0 |  | Modulo di resistenza W=cm3 |  | 23.9523 | 0.013021 | [8 empty] | HE 500 B | 187 | 500 | 300 | 14.5 | 28 | 27 | 0 | 238.6 | 107200 | 4287 | 4815 | 21.19 | 12620 | 841.6 | 1292 | 7.27 | 538.4 | 7018000
frecce massime = |  | 1.3175 | 0 | cm | [12 empty] | HE 550 B | 199 | 550 | 300 | 15 | 29 | 27 | 0 | 254.1 | 136700 | 4971 | 5591 | 23.2 | 13080 | 871.8 | 1341 | 7.17 | 600.3 | 8856000
freccia totale = |  | 1.3175 | [14 empty] | HE 600 B | 212 | 600 | 300 | 15.5 | 30 | 27 | 0 | 270 | 171000 | 5701 | 6425 | 25.17 | 13530 | 902 | 1391 | 7.08 | 667.2 | 10970000
pari a Luce / |  | 303.6013 | 200 | (VERIFICATO) | [12 empty] | HE 650 B | 225 | 650 | 300 | 16 | 31 | 27 | 0 | 286.3 | 210600 | 6480 | 7320 | 27.12 | 13980 | 932.3 | 1441 | 6.99 | 739.2 | 13360000
[17 empty] | HE 700 B | 241 | 700 | 300 | 17 | 32 | 27 | 0 | 306.4 | 256900 | 7340 | 8327 | 28.96 | 14440 | 962.7 | 1495 | 6.87 | 830.9 | 16060000
[17 empty] | HE 800 B | 262 | 800 | 300 | 17.5 | 33 | 30 | 0 | 334.2 | 359100 | 8977 | 10230 | 32.78 | 14900 | 993.6 | 1553 | 6.68 | 946 | 21840000
| AREA DI STAMPA | [15 empty] | HE 900 B | 291 | 900 | 300 | 18.5 | 35 | 30 | 0 | 371.3 | 494100 | 10980 | 12580 | 36.48 | 15820 | 1054 | 1658 | 6.53 | 1137 | 29460000
|  |  | nota: | Le tensioni dir 2 e 3 sono sommate come se nello stesso punto. | [12 empty] | HE 1000 B | 314 | 1000 | 300 | 19 | 36 | 30 | 0 | 400 | 644700 | 12890 | 14860 | 40.15 | 16280 | 1085 | 1716 | 6.38 | 1254 | 37640000
[17 empty] | HE 180 M | 88.9 | 200 | 186 | 14.5 | 24 | 15 | 0 | 113.3 | 7483 | 748.3 | 883.4 | 8.13 | 2580 | 277.4 | 425.2 | 4.77 | 203.3 | 199300
STUDIO DI INGEGNERIA STRUTTURALE Ing. Gino DI RUZZA | [16 empty] | HE 200 M | 103 | 220 | 206 | 15 | 25 | 18 | 0 | 131.3 | 10640 | 967.4 | 1135 | 9 | 3651 | 354.5 | 543.2 | 5.27 | 259.4 | 346300
PROGETTAZIONI ED INDAGINI STRUTTURALI | [16 empty] | HE 220 M | 117 | 240 | 226 | 15.5 | 26 | 18 | 0 | 149.4 | 14600 | 1217 | 1419 | 9.89 | 5012 | 443.5 | 678.6 | 5.79 | 315.3 | 572700
SORA (FR) - ginodiruzza@tin.it | [16 empty] | HE 240 M | 157 | 270 | 248 | 18 | 32 | 21 | 0 | 199.6 | 24290 | 1799 | 2117 | 11.03 | 8153 | 657.5 | 1006 | 6.39 | 627.9 | 1152000
[17 empty] | HE 260 M | 172 | 290 | 268 | 18 | 32.5 | 24 | 0 | 219.6 | 31310 | 2159 | 2524 | 11.94 | 10450 | 779.7 | 1192 | 6.9 | 719 | 1728000
[17 empty] | HE 280 M | 189 | 310 | 288 | 18.5 | 33 | 24 | 0 | 240.2 | 39550 | 2551 | 2966 | 12.83 | 13160 | 914.1 | 1397 | 7.4 | 807.3 | 2520000
[17 empty] | HE 300 M | 238 | 340 | 310 | 21 | 39 | 27 | 0 | 303.1 | 59200 | 3482 | 4078 | 13.98 | 19400 | 1252 | 1913 | 8 | 1408 | 4386000
[17 empty] | HE 320 M | 245 | 359 | 309 | 21 | 40 | 27 | 0 | 312 | 68130 | 3796 | 4435 | 14.78 | 19710 | 1276 | 1951 | 7.95 | 1501 | 5004000
[17 empty] | HE 340 M | 248 | 377 | 309 | 21 | 40 | 27 | 0 | 315.8 | 76370 | 4052 | 4718 | 15.55 | 19710 | 1276 | 1953 | 7.9 | 1506 | 5584000
[17 empty] | HE 360 M | 250 | 395 | 308 | 21 | 40 | 27 | 0 | 318.8 | 84870 | 4297 | 4989 | 16.32 | 19520 | 1268 | 1942 | 7.83 | 1507 | 6137000
[17 empty] | HE 400 M | 256 | 432 | 307 | 21 | 40 | 27 | 0 | 325.8 | 104100 | 4820 | 5571 | 17.88 | 19340 | 1260 | 1934 | 7.7 | 1515 | 7410000
[17 empty] | HE 450 M | 263 | 478 | 307 | 21 | 40 | 27 | 0 | 335.4 | 131500 | 5501 | 6331 | 19.8 | 19340 | 1260 | 1939 | 7.59 | 1529 | 9251000
[17 empty] | HE 500 M | 270 | 524 | 306 | 21 | 40 | 27 | 0 | 344.3 | 161900 | 6180 | 7094 | 21.69 | 19150 | 1252 | 1932 | 7.46 | 1539 | 11190000
[17 empty] | HE 550 M | 278 | 572 | 306 | 21 | 40 | 27 | 0 | 354.4 | 198000 | 6923 | 7933 | 23.64 | 19160 | 1252 | 1937 | 7.35 | 1554 | 13520000
[17 empty] | HE 600 M | 285 | 620 | 305 | 21 | 40 | 27 | 0 | 363.7 | 237400 | 7660 | 8772 | 25.55 | 18980 | 1244 | 1930 | 7.22 | 1564 | 15910000
[17 empty] | HE 650 M | 293 | 668 | 305 | 21 | 40 | 27 | 0 | 373.7 | 281700 | 8433 | 9657 | 27.45 | 18980 | 1245 | 1936 | 7.13 | 1579 | 18650000
[17 empty] | HE 700 M | 301 | 716 | 304 | 21 | 40 | 27 | 0 | 383 | 329300 | 9198 | 10540 | 29.32 | 18800 | 1237 | 1929 | 7.01 | 1589 | 21400000
[17 empty] | HE 800 M | 317 | 814 | 303 | 21 | 40 | 30 | 0 | 404.3 | 442600 | 10870 | 12490 | 33.09 | 18630 | 1230 | 1930 | 6.79 | 1646 | 27780000
[17 empty] | HE 900 M | 333 | 910 | 302 | 21 | 40 | 30 | 0 | 423.6 | 570400 | 12540 | 14440 | 36.7 | 18450 | 1222 | 1929 | 6.6 | 1671 | 34750000
[17 empty] | HE 1000 M | 349 | 1008 | 302 | 21 | 40 | 30 | 0 | 444.2 | 722300 | 14330 | 16570 | 40.32 | 18460 | 1222 | 1940 | 6.45 | 1701 | 43020000
[17 empty] | IPE 80 | 6 | 80 | 46 | 3.8 | 5.2 | 5 | 0 | 7.64 | 80.14 | 20.03 | 23.22 | 3.24 | 8.49 | 3.69 | 5.82 | 1.05 | 0.7 | 120
[17 empty] | IPE 100 | 8.1 | 100 | 55 | 4.1 | 5.7 | 7 | 0 | 10.32 | 171 | 34.2 | 39.41 | 4.07 | 15.92 | 5.79 | 9.15 | 1.24 | 1.2 | 350
[17 empty] | IPE 120 | 10.4 | 120 | 64 | 4.4 | 6.3 | 7 | 0 | 13.21 | 317.8 | 52.96 | 60.73 | 4.9 | 27.67 | 8.65 | 13.58 | 1.45 | 1.74 | 890
[17 empty] | IPE 140 | 12.9 | 140 | 73 | 4.7 | 6.9 | 7 | 0 | 16.43 | 541.2 | 77.32 | 88.34 | 5.74 | 44.92 | 12.31 | 19.25 | 1.65 | 2.45 | 1980
[17 empty] | IPE 160 | 15.8 | 160 | 82 | 5 | 7.4 | 9 | 0 | 20.09 | 869.3 | 108.7 | 123.9 | 6.58 | 68.31 | 16.66 | 26.1 | 1.84 | 3.6 | 3960
[17 empty] | IPE 180 | 18.8 | 180 | 91 | 5.3 | 8 | 9 | 0 | 23.95 | 1317 | 146.3 | 166.4 | 7.42 | 100.9 | 22.16 | 34.6 | 2.05 | 4.79 | 7430
[17 empty] | IPE 200 | 22.4 | 200 | 100 | 5.6 | 8.5 | 12 | 0 | 28.48 | 1943 | 194.3 | 220.6 | 8.26 | 142.4 | 28.47 | 44.61 | 2.24 | 6.98 | 12990
[17 empty] | IPE 220 | 26.2 | 220 | 110 | 5.9 | 9.2 | 12 | 0 | 33.37 | 2772 | 252 | 285.4 | 9.11 | 204.9 | 37.25 | 58.11 | 2.48 | 9.07 | 22670
[17 empty] | IPE 240 | 30.7 | 240 | 120 | 6.2 | 9.8 | 15 | 0 | 39.12 | 3892 | 324.3 | 366.6 | 9.97 | 283.6 | 47.27 | 73.92 | 2.69 | 12.88 | 37390
[17 empty] | IPE 270 | 36.1 | 270 | 135 | 6.6 | 10.2 | 15 | 0 | 45.94 | 5790 | 428.9 | 484 | 11.23 | 419.9 | 62.2 | 96.95 | 3.02 | 15.94 | 70580
[17 empty] | IPE 300 | 42.2 | 300 | 150 | 7.1 | 10.7 | 15 | 0 | 53.81 | 8356 | 557.1 | 628.4 | 12.46 | 603.8 | 80.5 | 125.2 | 3.35 | 20.12 | 125900
[17 empty] | IPE 330 | 49.1 | 330 | 160 | 7.5 | 11.5 | 18 | 0 | 62.61 | 11770 | 713.1 | 804.3 | 13.71 | 788.1 | 98.52 | 153.7 | 3.55 | 28.15 | 199100
[17 empty] | IPE 360 | 57.1 | 360 | 170 | 8 | 12.7 | 18 | 0 | 72.73 | 16270 | 903.6 | 1019 | 14.95 | 1043 | 122.8 | 191.1 | 3.79 | 37.32 | 313600
[17 empty] | IPE 400 | 66.3 | 400 | 180 | 8.6 | 13.5 | 21 | 0 | 84.46 | 23130 | 1156 | 1307 | 16.55 | 1318 | 146.4 | 229 | 3.95 | 51.08 | 490000
[17 empty] | IPE 450 | 77.6 | 450 | 190 | 9.4 | 14.6 | 21 | 0 | 98.82 | 33740 | 1500 | 1702 | 18.48 | 1676 | 176.4 | 276.4 | 4.12 | 66.87 | 791000
[17 empty] | IPE 500 | 90.7 | 500 | 200 | 10.2 | 16 | 21 | 0 | 115.5 | 48200 | 1928 | 2194 | 20.43 | 2142 | 214.2 | 335.9 | 4.31 | 89.29 | 1249000
[17 empty] | IPE 550 | 106 | 550 | 210 | 11.1 | 17.2 | 24 | 0 | 134.4 | 67120 | 2441 | 2787 | 22.35 | 2668 | 254.1 | 400.5 | 4.45 | 123.2 | 1884000
[17 empty] | IPE 600 | 122 | 600 | 220 | 12 | 19 | 24 | 0 | 156 | 92080 | 3069 | 3512 | 24.3 | 3387 | 307.9 | 485.6 | 4.66 | 165.4 | 2846000
[17 empty] | UPN 80 | 8.64 | 80 | 45 | 6 | 8 | 8 | 4 | 11 | 106 | 26.5 | 31.8 | 3.1 | 19.4 | 6.36 | 12.1 | 1.33 | 2.16 | 170
[17 empty] | UPN 100 | 10.6 | 100 | 50 | 6 | 8.5 | 8.5 | 4.5 | 13.5 | 206 | 41.2 | 49 | 3.91 | 29.3 | 8.49 | 16.2 | 1.47 | 2.81 | 410
[17 empty] | UPN 120 | 13.4 | 120 | 55 | 7 | 9 | 9 | 4.5 | 17 | 364 | 60.7 | 72.6 | 4.62 | 43.2 | 11.1 | 21.2 | 1.59 | 4.15 | 900
[17 empty] | UPN 140 | 16 | 140 | 60 | 7 | 10 | 10 | 5 | 20.4 | 605 | 86.4 | 103 | 5.45 | 62.7 | 14.8 | 28.3 | 1.75 | 5.68 | 1800
[17 empty] | UPN 160 | 18.8 | 160 | 65 | 7.5 | 10.5 | 10.5 | 5.5 | 24 | 925 | 116 | 138 | 6.21 | 85.3 | 18.3 | 35.2 | 1.89 | 7.39 | 3260
[17 empty] | UPN 180 | 22 | 180 | 70 | 8 | 11 | 11 | 5.5 | 28 | 1350 | 150 | 179 | 6.95 | 114 | 22.4 | 42.9 | 2.02 | 9.55 | 5570
[17 empty] | UPN 200 | 25.3 | 200 | 75 | 8.5 | 11.5 | 11.5 | 6 | 32.2 | 1910 | 191 | 228 | 7.7 | 148 | 27 | 51.8 | 2.14 | 11.9 | 9070
[17 empty] | UPN 220 | 29.4 | 220 | 80 | 9 | 12.5 | 12.5 | 6.5 | 37.4 | 2690 | 245 | 292 | 8.48 | 197 | 33.6 | 64.1 | 2.3 | 16 | 14600
[17 empty] | UPN 240 | 33.2 | 240 | 85 | 9.5 | 13 | 13 | 6.5 | 42.3 | 3600 | 300 | 358 | 9.22 | 248 | 39.6 | 75.7 | 2.42 | 19.7 | 22100
[17 empty] | UPN 260 | 37.9 | 260 | 90 | 10 | 14 | 14 | 7 | 48.3 | 4820 | 371 | 442 | 9.99 | 317 | 47.7 | 91.6 | 2.56 | 25.5 | 33300
[17 empty] | UPN 280 | 41.8 | 280 | 95 | 10 | 15 | 15 | 7.5 | 53.3 | 6280 | 448 | 532 | 10.9 | 399 | 57.2 | 109 | 2.74 | 31 | 48500
[17 empty] | UPN 300 | 46.2 | 300 | 100 | 10 | 16 | 16 | 8 | 58.8 | 8030 | 535 | 632 | 11.7 | 495 | 67.8 | 130 | 2.9 | 37.4 | 69100
[17 empty] | UPN 320 | 59.5 | 320 | 100 | 14 | 17.5 | 17.5 | 8.75 | 75.8 | 10870 | 679 | 826 | 12.1 | 597 | 80.6 | 152 | 2.81 | 66.7 | 96100
[17 empty] | UPN 350 | 60.6 | 350 | 100 | 14 | 16 | 16 | 8 | 77.3 | 12840 | 734 | 918 | 12.9 | 570 | 75 | 143 | 2.72 | 61.2 | 114000
[17 empty] | UPN 380 | 63.1 | 380 | 102 | 13.5 | 16 | 16 | 8 | 80.4 | 15760 | 829 | 1014 | 14 | 615 | 78.7 | 148 | 2.77 | 59.1 | 146000
[17 empty] | UPN 400 | 71.8 | 400 | 110 | 14 | 18 | 18 | 9 | 91.5 | 20350 | 1020 | 1240 | 14.9 | 846 | 102 | 190 | 3.04 | 81.6 | 221000
[17 empty] | OM40x25x15x2 | 1.91 | 40 | 25 | 15 | 2 |  |  | 2.44 | 4.96 | 2.37 |  |  | 5.2729 | 1.9174
[17 empty] | OM40x40x15x2 | 2.15 | 40 | 40 | 15 | 2 |  |  | 2.74 | 5.99 | 2.83 |  |  | 12.1167 | 3.4619
[17 empty] | OM45x30x20x2,5 | 2.62 | 45 | 30 | 20 | 2.5 |  |  | 3.34 | 8.4 | 3.7 |  |  | 12.2083 | 3.4881
[17 empty] | OM45x30x15x2,5 | 2.82 | 45 | 30 | 15 | 2.5 |  |  | 3.59 | 9.35 | 3.87 |  |  | 9.5625 | 3.1875
[17 empty] | OM50x25x15x2 | 2.23 | 50 | 25 | 15 | 2 |  |  | 2.84 | 8.74 | 3.36 |  |  | 5.8979 | 2.1447
[17 empty] | OM50x25x15x2,5 | 2.72 | 50 | 25 | 15 | 2.5 |  |  | 3.46 | 10.28 | 3.95 |  |  | 7.3724 | 2.6809 | Calcolate (non tabulate)
[17 empty] | OM60x25x20x2,5 | 3.31 | 60 | 25 | 20 | 2.5 |  |  | 4.21 | 18.2 | 5.57 |  |  | 10.4089 | 3.2027
[17 empty] | OM60x25x20x3 | 3.89 | 80 | 25 | 20 | 3 |  |  | 4.96 | 20.73 | 6.34 |  |  | 14.3656 | 4.4202
[17 empty] | OM80x40x25x2 | 3.72 | 80 | 40 | 25 | 2 |  |  | 4.74 | 39.65 | 9.49 |  |  | 24.95 | 5.5444
[17 empty] | OM80x40x25x2,5 | 4.58 | 80 | 40 | 25 | 2.5 |  |  | 5.84 | 47.77 | 11.42 |  |  | 31.1875 | 6.9306
[17 empty] | OM80x40x25x3 | 5.42 | 80 | 40 | 25 | 3 |  |  | 6.91 | 55.25 | 13.2 |  |  | 37.425 | 8.3167
[17 empty] | OM90x40x25x2 | 4.03 | 90 | 40 | 25 | 2 |  |  | 5.14 | 53.15 | 11.35 |  |  | 26.55 | 5.9
[17 empty] | OM90x40x25x2,5 | 4.98 | 90 | 40 | 25 | 2.5 |  |  | 6.34 | 64.24 | 13.7 |  |  | 33.1875 | 7.375
[17 empty] | OM90x40x25x3 | 5.89 | 90 | 40 | 25 | 3 |  |  | 7.51 | 74.51 | 15.89 |  |  | 39.825 | 8.85
[17 empty] | OM100x50x30x2 | 4.7 | 100 | 50 | 30 | 2 |  |  | 5.93 | 78.64 | 15.18 |  |  | 41.95 | 7.89
[17 empty] | OM100x50x30x2,5 | 5.8 | [6 empty] | 7.33 | 95.48 | 18.42 |  |  | 50.74 | 9.66
[17 empty] | OM100x50x30x3 | 6.86 | [6 empty] | 8.7 | 111.25 | 21.45 |  |  | 59.06 | 11.35
[17 empty] | OM100x60x30x2 | 4.86 | [6 empty] | 6.05 | 82.15 | 16.75 |  |  | 43.9 | 8.4
[17 empty] | OM100x60x30x2,5 | 6 | [6 empty] | 7.58 | 102.55 | 20.51 |  |  | 70.68 | 12.29
[17 empty] | OM100x60x30x3 | 7.1 | [6 empty] | 9 | 119.73 | 23.94 |  |  | 82.5 | 14.47
[17 empty] | OM120x60x30x2 | 5.5 | [6 empty] | 6.9 | 130.66 | 21.78 |  |  | 64.54 | 11.13
[17 empty] | OM120x60x30x2,5 | 6.8 | [6 empty] | 8.53 | 159.3 | 26.55 |  |  | 78.46 | 13.64
[17 empty] | OM120x60x30x3 | 8.06 | [6 empty] | 10.12 | 196.39 | 31.06 |  |  | 91.53 | 16.06
[17 empty] | OM120x60x30x3,5 | 9.17 | [6 empty] | 11.68 | 211.97 | 35.33 |  |  | 103.8 | 18.37
[17 empty] | OM120x80x40x2 | 6.14 | [6 empty] | 7.7 | 158.51 | 26.42 |  |  | 132.94 | 17.04
[17 empty] | OM120x80x40x2,5 | 7.6 | [6 empty] | 9.53 | 193.82 | 32.3 |  |  | 162.52 | 20.97
[17 empty] | OM120x80x40x3 | 9.02 | [6 empty] | 11.32 | 227.46 | 37.91 |  |  | 190.71 | 24.77
[17 empty] | OM120x80x40x3,5 | 10.27 | [6 empty] | 13.08 | 259.48 | 43.25 |  |  | 217.54 | 28.44
[17 empty] | OM150x80x40x2 | 7.1 | [6 empty] | 8.9 | 271.25 | 36.17 |  |  | 151.19 | 19.38
[17 empty] | OM150x80x40x2,5 | 8.8 | [6 empty] | 11.03 | 332.59 | 44.35 |  |  | 185.05 | 23.88
[17 empty] | OM150x80x40x3 | 10.46 | [6 empty] | 13.12 | 391.44 | 52.19 |  |  | 217.41 | 28.23
[17 empty] | OM150x80x40x3,5 | 11.92 | [6 empty] | 15.18 | 447.82 | 59.71 |  |  | 248.29 | 32.46
[17 empty] | OM180x80x40x2 | 8.06 | [6 empty] | 10.1 | 424.03 | 47.11 |  |  | 169.45 | 21.72
[17 empty] | OM180x80x40x2,5 | 10 | [6 empty] | 12.53 | 521 | 57.89 |  |  | 207.59 | 26.79
[17 empty] | OM180x80x40x3 | 11.9 | [6 empty] | 14.92 | 614.47 | 68.27 |  |  | 244.1 | 31.7
[17 empty] | OM180x80x40x3,5 | 13.56 | [6 empty] | 17.28 | 704.47 | 78.27 |  |  | 279.03 | 36.47
[17 empty] | OM180x100x45x2 | 8.54 | [6 empty] | 10.7 | 471.26 | 51.41 |  |  | 274.84 | 29.55
[17 empty] | OM180x100x45x2,5 | 10.6 | [6 empty] | 13.28 | 579.71 | 63.24 |  |  | 337.65 | 36.5
[17 empty] | OM180x100x45x3 | 12.62 | [6 empty] | 15.83 | 684.52 | 74.67 |  |  | 398.17 | 43.28
[17 empty] | OM180x100x45x3,5 | 14.39 | [6 empty] | 18.33 | 785.73 | 85.7 |  |  | 456.46 | 49.89
[17 empty] | OM180x100x45x4 | 16.57 | [6 empty] | 20.8 | 883.4 | 96.34 |  |  | 512.55 | 56.32
[17 empty] | Rettang. b200xh400mm |  | 400 | 200 |  |  |  |  | 800 | 106666.6667 | 5333.3333 |  |  | 26666.6667 | 2666.6667
[17 empty] | Tubo Ret.h280*b190*s8mm |  | 280 | 190 | 8 |  |  |  | 72.64 | 8077.7045 | 576.9789 |  |  | 4414.6805 | 464.7032
[17 empty] | Tubo Cic.D100*s3mm |  |  | 50 | 3 |  |  |  | 9.1421 | 107.6249 | 21.525 |  |  | 107.6249 | 21.525
[17 empty] | Sez.T h700*b700*s50mm |  | 700 | 700 | 50 | 50 |  | 506.4815 | 675 | 321591.4352 | 6349.5201 | 6349.5201 |  | 143593.75 | 1025.6696
[17 empty] | DoppioT h100*bs50*bi60*sh2,5*sb2,5mm |  | 100 | 50 | 2.5 | 2.5 | 60 | 47.622 | 5.125 | 82.9419 | 15.8352 |  |  | 7.1165 | 0.59304
[17 empty] | Sez.Circ.D=100mm |  |  | 50 |  |  |  |  | 78.5 | 490.875 | 98.175 |  |  | 490.875 | 98.175
[17 empty] | altra sezione |  | H | B | a | e | b |  | 10 | 100 | 50 |  |  | 80 | 40
[17 empty] | Sez. generiche: |  | h | b o R | s | sb | bi | Yg mm | A cmq | Jy cm4 | Wy cm3 |  |  | Jz cm4 | Wz cm3
[17 empty] | Profilo | g (Kg/m) | h (mm) | b (mm) | tw (mm) | tf (mm) | r1 (mm) | r2 (mm) | A (cm2) | Iy (cm4) | Wy (cm3) | Wpl,y (cm3) | iy (cm) | Iz (cm4) | Wz (cm3) | Wpl,z (cm3) | iz (cm) | IT (cm4) | Iw (cm6)
[30 empty] | 0 | #DIV/0!
[17 empty] | Profilo | g | [6 empty] | A | Jx | Wx | ix | Jy | Wy
[17 empty] | OM100x50x30x2 | 4.7 | [6 empty] | 5.93 | 79.36 | 15.36 |  | 41.95 | 7.89
[17 empty] | OM100x50x30x2,5 | 5.8 | [6 empty] | 7.33 | 96.4 | 18.65 |  | 50.74 | 9.66
[17 empty] | OM100x50x30x3 | 6.86 | [6 empty] | 8.7 | 112.63 | 21.75 |  | 59.06 | 11.35
[17 empty] | OM100x60x30x2 | 4.86 | [6 empty] | 6.05 | 82.15 | 16.75 |  | 43.9 | 8.4
[17 empty] | OM100x60x30x2,5 | 6 | [6 empty] | 7.58 | 102.55 | 20.51 |  | 70.68 | 12.29
[17 empty] | OM100x60x30x3 | 7.1 | [6 empty] | 9 | 119.73 | 23.94 |  | 82.5 | 14.47
[17 empty] | OM120x60x30x2 | 5.5 | [6 empty] | 6.9 | 130.66 | 21.78 |  | 64.54 | 11.13
[17 empty] | OM120x60x30x2,5 | 6.8 | [6 empty] | 8.53 | 159.3 | 26.55 |  | 78.46 | 13.64
[17 empty] | OM120x60x30x3 | 8.06 | [6 empty] | 10.12 | 196.39 | 31.06 |  | 91.53 | 16.06
[17 empty] | OM120x60x30x3,5 | 9.17 | [6 empty] | 11.68 | 211.97 | 35.33 |  | 103.8 | 18.37
[17 empty] | OM120x80x40x2 | 6.14 | [6 empty] | 7.7 | 158.51 | 26.42 |  | 132.94 | 17.04
[17 empty] | OM120x80x40x2,5 | 7.6 | [6 empty] | 9.53 | 193.82 | 32.3 |  | 162.52 | 20.97
[17 empty] | OM120x80x40x3 | 9.02 | [6 empty] | 11.32 | 227.46 | 37.91 |  | 190.71 | 24.77
[17 empty] | OM120x80x40x3,5 | 10.27 | [6 empty] | 13.08 | 259.48 | 43.25 |  | 217.54 | 28.44
[17 empty] | OM150x80x40x2 | 7.1 | [6 empty] | 8.9 | 271.25 | 36.17 |  | 151.19 | 19.38
[17 empty] | OM150x80x40x2,5 | 8.8 | [6 empty] | 11.03 | 332.59 | 44.35 |  | 185.05 | 23.88
[17 empty] | OM150x80x40x3 | 10.46 | [6 empty] | 13.12 | 391.44 | 52.19 |  | 217.41 | 28.23
[17 empty] | OM150x80x40x3,5 | 11.92 | [6 empty] | 15.18 | 447.82 | 59.71 |  | 248.29 | 32.46
[17 empty] | OM180x80x40x2 | 8.06 | [6 empty] | 10.1 | 424.03 | 47.11 |  | 169.45 | 21.72
[17 empty] | OM180x80x40x2,5 | 10 | [6 empty] | 12.53 | 521 | 57.89 |  | 207.59 | 26.79
[17 empty] | OM180x80x40x3 | 11.9 | [6 empty] | 14.92 | 614.47 | 68.27 |  | 244.1 | 31.7
[17 empty] | OM180x80x40x3,5 | 13.56 | [6 empty] | 17.28 | 704.47 | 78.27 |  | 279.03 | 36.47
[17 empty] | OM180x100x45x2 | 8.54 | [6 empty] | 10.7 | 471.26 | 51.41 |  | 274.84 | 29.55
[17 empty] | OM180x100x45x2,5 | 10.6 | [6 empty] | 13.28 | 579.71 | 63.24 |  | 337.65 | 36.5
[17 empty] | OM180x100x45x3 | 12.62 | [6 empty] | 15.83 | 684.52 | 74.67 |  | 398.17 | 43.28
[17 empty] | OM180x100x45x3,5 | 14.39 | [6 empty] | 18.33 | 785.73 | 85.7 |  | 456.46 | 49.89
[17 empty] | OM180x100x45x4 | 16.57 | [6 empty] | 20.8 | 883.4 | 96.34 |  | 512.55 | 56.32
Note on R10: P4: non usato per ora

## Trave mat. omogeneo MM (TA)
[5 empty] | Versione 23/01/07 |  |  |  | Sezione | base/diam. | altezza | spessore | sp. base |  | Ybaric. | designation | g (Kg/m) | h (mm) | b (mm) | tw (mm) | tf (mm) | r1 (mm) | r2 (mm) | A (cm2) | Iy (cm4) | Wy (cm3) | Wpl,y (cm3) | iy (cm) | Iz (cm4) | Wz (cm3) | Wpl,z (cm3) | iz (cm) | IT (cm4) | Iw (cm6)
VERIFICA TRAVE |  |  |  |  | INPUT DEI DATI: |  |  |  | Rettangolare | 20 | 150 | sp.altezza | dimensioni in mm |  | da base inf. | HE 100 A | 16.7 | 96 | 100 | 5 | 8 | 12 | 0 | 21.24 | 349.2 | 72.76 | 83.01 | 4.06 | 133.8 | 26.76 | 41.14 | 2.51 | 5.24 | 2580
(metodo delle tensioni ammissibili - sezione interamente reagente) | [8 empty] | Tubo Rettang. | 190 | 280 | 8 |  |  |  | HE 120 A | 19.9 | 114 | 120 | 5 | 8 | 12 | 0 | 25.34 | 606.2 | 106.3 | 119.5 | 4.89 | 230.9 | 38.48 | 58.85 | 3.02 | 5.99 | 6470
[5 empty] | RIFERIMENTO: |  |  |  | Tubo Circolare | 100 |  | 3 |  |  |  | HE 140 A | 24.7 | 133 | 140 | 5.5 | 8.5 | 12 | 0 | 31.42 | 1033 | 155.4 | 173.5 | 5.73 | 389.3 | 55.62 | 84.85 | 3.52 | 8.13 | 15060
Riferimento : | ARCARECCI OMEGA COPERTURA |  |  |  | ARCARECCI OMEGA COPERTURA |  |  |  | Sezione a T | 700 | 700 | 50 | 50 | base inf. | 506.4815 | HE 160 A | 30.4 | 152 | 160 | 6 | 9 | 15 | 0 | 38.77 | 1673 | 220.1 | 245.1 | 6.57 | 615.6 | 76.95 | 117.6 | 3.98 | 12.19 | 31410
[9 empty] | Doppio T | 50 | 100 | 2.5 | 2.5 | 60 | 47.622 | HE 180 A | 36 | 171 | 180 | 6 | 9.5 | 15 | 0 | 45.25 | 2510 | 293.6 | 324.9 | 7.45 | 924.6 | 102.7 | 156.5 | 4.52 | 14.8 | 60210
Materiale: |  | Acciaio Fe360 |  |  | MATERIALE: |  |  |  | Circolare | 100 | [5 empty] | HE 200 A | 42.3 | 190 | 200 | 6.5 | 10 | 18 | 0 | 53.83 | 3692 | 388.6 | 429.5 | 8.28 | 1336 | 133.6 | 203.8 | 4.98 | 20.98 | 108000
modulo elastico = |  | 2100000 | daN/cm2 | [5 empty] | Denominazione: |  | A cmq | Jy cm4 | Wy cm3 | Jz cm4 | Wz cm3 | HE 220 A | 50.5 | 210 | 220 | 7 | 11 | 18 | 0 | 64.34 | 5410 | 515.2 | 568.5 | 9.17 | 1955 | 177.7 | 270.6 | 5.51 | 28.46 | 193300
Resistenza di calcolo = |  | 1600 | daN/cm2 |  | 1 |  |  |  | altra sezione |  | 10 | 100 | 50 | 80 | 40 | HE 240 A | 60.3 | 230 | 240 | 7.5 | 12 | 21 | 0 | 76.84 | 7763 | 675.1 | 744.6 | 10.05 | 2769 | 230.7 | 351.7 | 6 | 41.55 | 328500
Peso specifico = |  | 7860 | daN/m3 | [5 empty] | Materiale: | Mod. Elastico | Tens. Amm. | Peso spec. |  | Coeff. combinaz. |  | HE 260 A | 68.2 | 250 | 260 | 7.5 | 12.5 | 24 | 0 | 86.82 | 10450 | 836.4 | 919.8 | 10.97 | 3668 | 282.1 | 430.2 | 6.5 | 52.37 | 516400
Sezione trave: | 1 | OM120x80x40x3 |  |  | SEZIONE: |  |  |  | Acciaio Fe360 | 2100000 | 1600 | 7860 |  | peso prop.G | 1 | HE 280 A | 76.4 | 270 | 280 | 8 | 13 | 24 | 0 | 97.26 | 13670 | 1013 | 1112 | 11.86 | 4763 | 340.2 | 518.1 | 7 | 62.1 | 785400
| A = | 11.32 | cm2 |  |  |  | N° travi | 2100000 | Acciaio Fe430 | 2100000 | 1900 | 7860 |  | car. perm.P | 1 | HE 300 A | 88.3 | 290 | 300 | 8.5 | 14 | 27 | 0 | 112.5 | 18260 | 1260 | 1383 | 12.74 | 6310 | 420.6 | 641.2 | 7.49 | 85.17 | 1200000
Jy = | 227.46 | Jz = | 190.71 | cm4 | 129 |  | 1 | 11.32 | Acciaio Fe510 | 2100000 | 2400 | 7860 |  | car var. Q | 1 | HE 320 A | 97.6 | 310 | 300 | 9 | 15.5 | 27 | 0 | 124.4 | 22930 | 1479 | 1628 | 13.58 | 6985 | 465.7 | 709.7 | 7.49 | 108 | 1512000
Wy = | 37.91 | Wz = | 24.77 | cm3 |  |  |  | 227.46 | Legno resinoso I cat. | 84635.2218 | 130 | 800 |  | car.lineare ql | 1 | HE 340 A | 105 | 330 | 300 | 9.5 | 16.5 | 27 | 0 | 133.5 | 27690 | 1678 | 1850 | 14.4 | 7436 | 495.7 | 755.9 | 7.46 | 127.2 | 1824000
[7 empty] | m | 37.91 | Legno resinoso II cat. | 74230 | 100 | 800 |  | car.conc. P | 1 | HE 360 A | 112 | 350 | 300 | 10 | 17.5 | 27 | 0 | 142.8 | 33090 | 1891 | 2088 | 15.22 | 7887 | 525.8 | 802.3 | 7.43 | 148.8 | 2177000
Luce di calcolo | L = | 4 | m |  |  | Luce di calcolo L = | 4 | 190.71 | Legno non resinoso I cat. | 92028.6625 | 138 | 800 |  |  |  | HE 400 A | 125 | 390 | 300 | 11 | 19 | 27 | 0 | 159 | 45070 | 2311 | 2562 | 16.84 | 8564 | 570.9 | 872.9 | 7.34 | 189 | 2942000
largh. di influenza carico i = |  | 1 | m |  |  | larghezza di carico Q, i = | 1 | 24.77 | Legno non resinoso II cat. | 84737.6661 | 117 | 800 |  |  |  | HE 450 A | 140 | 440 | 300 | 11.5 | 21 | 27 | 0 | 178 | 63720 | 2896 | 3216 | 18.92 | 9465 | 631 | 965.5 | 7.29 | 243.8 | 4148000
rotazione sezione a = |  | 0 | ° |  | rotazione sezione a = |  | 0 | ° | Vetro | 700000 | 100 | 2500 |  | (da verificare la resistenza del vetro) |  | HE 500 A | 155 | 490 | 300 | 12 | 23 | 27 | 0 | 197.5 | 86970 | 3550 | 3949 | 20.98 | 10370 | 691.1 | 1059 | 7.24 | 309.3 | 5643000
Vincoli di estremità: |  | cerniera-cerniera |  |  | Vincoli di estremità: |  | (c.s.v.=0; 0,2; 0,4) |  | altro(inserie dati) | 100000 | 100 | 2000 | 2 |  |  | HE 550 A | 166 | 540 | 300 | 12.5 | 24 | 27 | 0 | 211.8 | 111900 | 4146 | 4622 | 22.99 | 10820 | 721.3 | 1107 | 7.15 | 351.5 | 7189000
[7 empty] | coef.sis.vert. | [6 empty] | Ascissa |  | HE 600 A | 178 | 590 | 300 | 13 | 25 | 27 | 0 | 226.5 | 141200 | 4787 | 5350 | 24.97 | 11270 | 751.4 | 1156 | 7.05 | 397.8 | 8978000
Analisi dei carichi: |  |  |  |  | 1 |  | 0 |  | vincolo | ql2/.. | PL/.. | ..*QL4/EJ | ..*PL3/EJ | appl. P |  | HE 650 A | 190 | 640 | 300 | 13.5 | 26 | 27 | 0 | 241.6 | 175200 | 5474 | 6136 | 26.93 | 11720 | 781.6 | 1205 | 6.97 | 448.3 | 11030000
Carico Permanente P = |  | 80 | daN/m2 |  |  |  | daN/m2 |  | cerniera-cerniera | 8 | 4 | 0.013021 | 0.020833 | L/2 |  | HE 700 A | 204 | 690 | 300 | 14.5 | 27 | 27 | 0 | 260.5 | 215300 | 6241 | 7032 | 28.75 | 12180 | 811.9 | 1257 | 6.84 | 513.9 | 13350000
Carico accidentale Q = |  | 100 | daN/m2 |  |  | Carico permanenete Qp = | 80 |  | semincastro-semincastro | 10 | 6 | 0.0078125 | 0.013021 | L/2 |  | HE 800 A | 224 | 790 | 300 | 15 | 28 | 30 | 0 | 285.8 | 303400 | 7682 | 8699 | 32.58 | 12640 | 842.6 | 1312 | 6.65 | 596.9 | 18290000
peso proprio G = |  | 8.8 | daN/m |  |  | Carico accidentale Qa = | 100 |  | incastro-cerniera | 8 | 5.3333 | 0.0052083 | 0.0093458 | L/2 |  | HE 900 A | 252 | 890 | 300 | 16 | 30 | 30 | 0 | 320.5 | 422100 | 9485 | 10810 | 36.29 | 13550 | 903.2 | 1414 | 6.5 | 736.8 | 24960000
Carico lineare perm. q = |  | 0 | daN/m |  |  |  | daN/m |  | incastro-incastro | 12 | 8 | 0.0026042 | 0.0052083 | L/2 |  | HE 1000 A | 272 | 990 | 300 | 16.5 | 31 | 30 | 0 | 346.8 | 553800 | 11190 | 12820 | 39.96 | 14000 | 933.6 | 1470 | 6.35 | 822.4 | 32070000
Carico concentrato p = |  | 0 | daN |  |  | peso proprio qg = | 0 |  | cer.-cer. Q triang. max al centro | 12 | 4 | 0.0083333 | 0.020833 | L/2 |  | HE 100 B | 20.4 | 100 | 100 | 6 | 10 | 12 | 0 | 26.04 | 449.5 | 89.91 | 104.2 | 4.16 | 167.3 | 33.45 | 51.42 | 2.53 | 9.25 | 3380
|  | direz.2 | diez. 3 |  |  | Carico lineare perm. qp = | 0 |  | mensola | 2 | 1 | 0.125 | 0.33333 | L |  | HE 120 B | 26.7 | 120 | 120 | 6.5 | 11 | 12 | 0 | 34.01 | 864.4 | 144.1 | 165.2 | 5.04 | 317.5 | 52.92 | 80.97 | 3.06 | 13.84 | 9410
C.tot:1G+1P+1Q+1q= |  | 188.8 | 0 | daN/m |  |  | se qg=0 => calcolo automatico |  | app.-app. Q triang. | 15.59 | 4 | 0.00652 | 0.020833 | 0.5 |  | HE 140 B | 33.7 | 140 | 140 | 7 | 12 | 12 | 0 | 42.96 | 1509 | 215.6 | 245.4 | 5.93 | 549.7 | 78.52 | 119.8 | 3.58 | 20.06 | 22480
Coeff. Momento (Q L2/..) |  | 8 | 8 | [5 empty] | Nota: l'ascissa di applicazione di P è solo indicativa, nel calcolo entra la Luce totale L | [6 empty] | HE 160 B | 42.6 | 160 | 160 | 8 | 13 | 15 | 0 | 54.25 | 2492 | 311.5 | 354 | 6.78 | 889.2 | 111.2 | 170 | 4.05 | 31.24 | 47940
Carico concentrato 1p= |  | 0 | 0 | daN |  | Carico concentrato P = | 0 | daN | [7 empty] | HE 180 B | 51.2 | 180 | 180 | 8.5 | 14 | 15 | 0 | 65.25 | 3831 | 425.7 | 481.4 | 7.66 | 1363 | 151.4 | 231 | 4.57 | 42.16 | 93750
Coeff. Momento (p L /..) |  | 4 | 4 |  |  |  | ascissa di applicazione in colonna S | [8 empty] | HE 200 B | 61.3 | 200 | 200 | 9 | 15 | 18 | 0 | 78.08 | 5696 | 569.6 | 642.5 | 8.54 | 2003 | 200.3 | 305.8 | 5.07 | 59.28 | 171100
[16 empty] | HE 220 B | 71.5 | 220 | 220 | 9.5 | 16 | 18 | 0 | 91.04 | 8091 | 735.5 | 827 | 9.43 | 2843 | 258.5 | 393.9 | 5.59 | 76.57 | 295400
Verifica sezione più sollecitata: | [15 empty] | HE 240 B | 83.2 | 240 | 240 | 10 | 17 | 21 | 0 | 106 | 11260 | 938.3 | 1053 | 10.31 | 3923 | 326.9 | 498.4 | 6.08 | 102.7 | 486900
[5 empty] | M max M = | 0 | 0 | daNm | FRECCIA DI RIFERIMENTO | [6 empty] | HE 260 B | 93 | 260 | 260 | 10 | 17.5 | 24 | 0 | 118.4 | 14920 | 1148 | 1283 | 11.22 | 5135 | 395 | 602.2 | 6.58 | 123.8 | 753700
Comb. Carico: 1G+1P+1Q+1q+1p | [6 empty] | se M=0 => calcolo automatico |  | L / 500 Q tot. X travi caric.da muri e tramezzi |  |  | 500 |  |  |  | HE 280 B | 103 | 280 | 280 | 10.5 | 18 | 24 | 0 | 131.4 | 19270 | 1376 | 1534 | 12.11 | 6595 | 471 | 717.6 | 7.09 | 143.7 | 1130000
Momento massimo = |  | 377.6 | 0 | daNm | freccia di riferimento: |  |  |  | L / 400 Qa+P x travi solaio |  |  | 400 |  |  |  | HE 300 B | 117 | 300 | 300 | 11 | 19 | 27 | 0 | 149.1 | 25170 | 1678 | 1869 | 12.99 | 8563 | 570.9 | 870.1 | 7.58 | 185 | 1688000
tensione massima = |  | 996.0433 | 0 | daN/cm2 |  |  |  |  | L / 300 Qtot x travi in genere |  |  | 300 |  |  |  | HE 320 B | 127 | 320 | 300 | 11.5 | 20.5 | 27 | 0 | 161.3 | 30820 | 1926 | 2149 | 13.82 | 9239 | 615.9 | 939.1 | 7.57 | 225.1 | 2069000
tensione massima totale = |  | 996.0433 | daN/cm2 | 62%(VERIFICATO) | 4 |  |  |  | 1 / 200 Q tot. X Piccola orditura copertura |  |  | 200 |  |  |  | HE 340 B | 134 | 340 | 300 | 12 | 21.5 | 27 | 0 | 170.9 | 36660 | 2156 | 2408 | 14.65 | 9690 | 646 | 985.7 | 7.53 | 257.2 | 2454000
[9 empty] | Calcolo freccia senza verifica | [6 empty] | HE 360 B | 142 | 360 | 300 | 12.5 | 22.5 | 27 | 0 | 180.6 | 43190 | 2400 | 2683 | 15.46 | 10140 | 676.1 | 1032 | 7.49 | 292.5 | 2883000
Verifica a deformazione: |  |  |  |  | Predimensionamento in dir 2: |  |  |  | altro (inserire dati) |  |  | 200 |  |  |  | HE 400 B | 155 | 400 | 300 | 13.5 | 24 | 27 | 0 | 197.8 | 57680 | 2884 | 3232 | 17.08 | 10820 | 721.3 | 1104 | 7.4 | 355.7 | 3817000
Comb. Carico: |  | 1G+1P+1Q+1q+1p |  |  | Momento di inerzia J = cm4 |  | 149.8413 | 0.020833 | [7 empty] | HE 450 B | 171 | 450 | 300 | 14 | 26 | 27 | 0 | 218 | 79890 | 3551 | 3982 | 19.14 | 11720 | 781.4 | 1198 | 7.33 | 440.5 | 5258000
frecce massime = |  | 1.3175 | 0 | cm | Modulo di resistenza W=cm3 |  | 23.6 | 0.013021 | [7 empty] | HE 500 B | 187 | 500 | 300 | 14.5 | 28 | 27 | 0 | 238.6 | 107200 | 4287 | 4815 | 21.19 | 12620 | 841.6 | 1292 | 7.27 | 538.4 | 7018000
freccia totale = |  | 1.3175 | [13 empty] | HE 550 B | 199 | 550 | 300 | 15 | 29 | 27 | 0 | 254.1 | 136700 | 4971 | 5591 | 23.2 | 13080 | 871.8 | 1341 | 7.17 | 600.3 | 8856000
pari a Luce / |  | 303.6013 | 200 | (VERIFICATO) | [11 empty] | HE 600 B | 212 | 600 | 300 | 15.5 | 30 | 27 | 0 | 270 | 171000 | 5701 | 6425 | 25.17 | 13530 | 902 | 1391 | 7.08 | 667.2 | 10970000
[16 empty] | HE 650 B | 225 | 650 | 300 | 16 | 31 | 27 | 0 | 286.3 | 210600 | 6480 | 7320 | 27.12 | 13980 | 932.3 | 1441 | 6.99 | 739.2 | 13360000
[16 empty] | HE 700 B | 241 | 700 | 300 | 17 | 32 | 27 | 0 | 306.4 | 256900 | 7340 | 8327 | 28.96 | 14440 | 962.7 | 1495 | 6.87 | 830.9 | 16060000
| AREA DI STAMPA | [14 empty] | HE 800 B | 262 | 800 | 300 | 17.5 | 33 | 30 | 0 | 334.2 | 359100 | 8977 | 10230 | 32.78 | 14900 | 993.6 | 1553 | 6.68 | 946 | 21840000
|  |  | nota: | le tensioni dir 2 e 3 sono sommate come se nello stesso punto. | [11 empty] | HE 900 B | 291 | 900 | 300 | 18.5 | 35 | 30 | 0 | 371.3 | 494100 | 10980 | 12580 | 36.48 | 15820 | 1054 | 1658 | 6.53 | 1137 | 29460000
[16 empty] | HE 1000 B | 314 | 1000 | 300 | 19 | 36 | 30 | 0 | 400 | 644700 | 12890 | 14860 | 40.15 | 16280 | 1085 | 1716 | 6.38 | 1254 | 37640000
STUDIO DI INGEGNERIA STRUTTURALE Ing. Gino DI RUZZA | [15 empty] | HE 180 M | 88.9 | 200 | 186 | 14.5 | 24 | 15 | 0 | 113.3 | 7483 | 748.3 | 883.4 | 8.13 | 2580 | 277.4 | 425.2 | 4.77 | 203.3 | 199300
PROGETTAZIONI ED INDAGINI STRUTTURALI | [15 empty] | HE 200 M | 103 | 220 | 206 | 15 | 25 | 18 | 0 | 131.3 | 10640 | 967.4 | 1135 | 9 | 3651 | 354.5 | 543.2 | 5.27 | 259.4 | 346300
SORA (FR) - ginodiruzza@tin.it | [15 empty] | HE 220 M | 117 | 240 | 226 | 15.5 | 26 | 18 | 0 | 149.4 | 14600 | 1217 | 1419 | 9.89 | 5012 | 443.5 | 678.6 | 5.79 | 315.3 | 572700
[16 empty] | HE 240 M | 157 | 270 | 248 | 18 | 32 | 21 | 0 | 199.6 | 24290 | 1799 | 2117 | 11.03 | 8153 | 657.5 | 1006 | 6.39 | 627.9 | 1152000
[16 empty] | HE 260 M | 172 | 290 | 268 | 18 | 32.5 | 24 | 0 | 219.6 | 31310 | 2159 | 2524 | 11.94 | 10450 | 779.7 | 1192 | 6.9 | 719 | 1728000
[16 empty] | HE 280 M | 189 | 310 | 288 | 18.5 | 33 | 24 | 0 | 240.2 | 39550 | 2551 | 2966 | 12.83 | 13160 | 914.1 | 1397 | 7.4 | 807.3 | 2520000
[16 empty] | HE 300 M | 238 | 340 | 310 | 21 | 39 | 27 | 0 | 303.1 | 59200 | 3482 | 4078 | 13.98 | 19400 | 1252 | 1913 | 8 | 1408 | 4386000
[16 empty] | HE 320 M | 245 | 359 | 309 | 21 | 40 | 27 | 0 | 312 | 68130 | 3796 | 4435 | 14.78 | 19710 | 1276 | 1951 | 7.95 | 1501 | 5004000
[16 empty] | HE 340 M | 248 | 377 | 309 | 21 | 40 | 27 | 0 | 315.8 | 76370 | 4052 | 4718 | 15.55 | 19710 | 1276 | 1953 | 7.9 | 1506 | 5584000
[16 empty] | HE 360 M | 250 | 395 | 308 | 21 | 40 | 27 | 0 | 318.8 | 84870 | 4297 | 4989 | 16.32 | 19520 | 1268 | 1942 | 7.83 | 1507 | 6137000
[16 empty] | HE 400 M | 256 | 432 | 307 | 21 | 40 | 27 | 0 | 325.8 | 104100 | 4820 | 5571 | 17.88 | 19340 | 1260 | 1934 | 7.7 | 1515 | 7410000
[16 empty] | HE 450 M | 263 | 478 | 307 | 21 | 40 | 27 | 0 | 335.4 | 131500 | 5501 | 6331 | 19.8 | 19340 | 1260 | 1939 | 7.59 | 1529 | 9251000
[16 empty] | HE 500 M | 270 | 524 | 306 | 21 | 40 | 27 | 0 | 344.3 | 161900 | 6180 | 7094 | 21.69 | 19150 | 1252 | 1932 | 7.46 | 1539 | 11190000
[16 empty] | HE 550 M | 278 | 572 | 306 | 21 | 40 | 27 | 0 | 354.4 | 198000 | 6923 | 7933 | 23.64 | 19160 | 1252 | 1937 | 7.35 | 1554 | 13520000
[16 empty] | HE 600 M | 285 | 620 | 305 | 21 | 40 | 27 | 0 | 363.7 | 237400 | 7660 | 8772 | 25.55 | 18980 | 1244 | 1930 | 7.22 | 1564 | 15910000
[16 empty] | HE 650 M | 293 | 668 | 305 | 21 | 40 | 27 | 0 | 373.7 | 281700 | 8433 | 9657 | 27.45 | 18980 | 1245 | 1936 | 7.13 | 1579 | 18650000
[16 empty] | HE 700 M | 301 | 716 | 304 | 21 | 40 | 27 | 0 | 383 | 329300 | 9198 | 10540 | 29.32 | 18800 | 1237 | 1929 | 7.01 | 1589 | 21400000
[16 empty] | HE 800 M | 317 | 814 | 303 | 21 | 40 | 30 | 0 | 404.3 | 442600 | 10870 | 12490 | 33.09 | 18630 | 1230 | 1930 | 6.79 | 1646 | 27780000
[16 empty] | HE 900 M | 333 | 910 | 302 | 21 | 40 | 30 | 0 | 423.6 | 570400 | 12540 | 14440 | 36.7 | 18450 | 1222 | 1929 | 6.6 | 1671 | 34750000
[16 empty] | HE 1000 M | 349 | 1008 | 302 | 21 | 40 | 30 | 0 | 444.2 | 722300 | 14330 | 16570 | 40.32 | 18460 | 1222 | 1940 | 6.45 | 1701 | 43020000
[16 empty] | IPE 80 | 6 | 80 | 46 | 3.8 | 5.2 | 5 | 0 | 7.64 | 80.14 | 20.03 | 23.22 | 3.24 | 8.49 | 3.69 | 5.82 | 1.05 | 0.7 | 120
[16 empty] | IPE 100 | 8.1 | 100 | 55 | 4.1 | 5.7 | 7 | 0 | 10.32 | 171 | 34.2 | 39.41 | 4.07 | 15.92 | 5.79 | 9.15 | 1.24 | 1.2 | 350
[16 empty] | IPE 120 | 10.4 | 120 | 64 | 4.4 | 6.3 | 7 | 0 | 13.21 | 317.8 | 52.96 | 60.73 | 4.9 | 27.67 | 8.65 | 13.58 | 1.45 | 1.74 | 890
[16 empty] | IPE 140 | 12.9 | 140 | 73 | 4.7 | 6.9 | 7 | 0 | 16.43 | 541.2 | 77.32 | 88.34 | 5.74 | 44.92 | 12.31 | 19.25 | 1.65 | 2.45 | 1980
[16 empty] | IPE 160 | 15.8 | 160 | 82 | 5 | 7.4 | 9 | 0 | 20.09 | 869.3 | 108.7 | 123.9 | 6.58 | 68.31 | 16.66 | 26.1 | 1.84 | 3.6 | 3960
[16 empty] | IPE 180 | 18.8 | 180 | 91 | 5.3 | 8 | 9 | 0 | 23.95 | 1317 | 146.3 | 166.4 | 7.42 | 100.9 | 22.16 | 34.6 | 2.05 | 4.79 | 7430
[16 empty] | IPE 200 | 22.4 | 200 | 100 | 5.6 | 8.5 | 12 | 0 | 28.48 | 1943 | 194.3 | 220.6 | 8.26 | 142.4 | 28.47 | 44.61 | 2.24 | 6.98 | 12990
[16 empty] | IPE 220 | 26.2 | 220 | 110 | 5.9 | 9.2 | 12 | 0 | 33.37 | 2772 | 252 | 285.4 | 9.11 | 204.9 | 37.25 | 58.11 | 2.48 | 9.07 | 22670
[16 empty] | IPE 240 | 30.7 | 240 | 120 | 6.2 | 9.8 | 15 | 0 | 39.12 | 3892 | 324.3 | 366.6 | 9.97 | 283.6 | 47.27 | 73.92 | 2.69 | 12.88 | 37390
[16 empty] | IPE 270 | 36.1 | 270 | 135 | 6.6 | 10.2 | 15 | 0 | 45.94 | 5790 | 428.9 | 484 | 11.23 | 419.9 | 62.2 | 96.95 | 3.02 | 15.94 | 70580
[16 empty] | IPE 300 | 42.2 | 300 | 150 | 7.1 | 10.7 | 15 | 0 | 53.81 | 8356 | 557.1 | 628.4 | 12.46 | 603.8 | 80.5 | 125.2 | 3.35 | 20.12 | 125900
[16 empty] | IPE 330 | 49.1 | 330 | 160 | 7.5 | 11.5 | 18 | 0 | 62.61 | 11770 | 713.1 | 804.3 | 13.71 | 788.1 | 98.52 | 153.7 | 3.55 | 28.15 | 199100
[16 empty] | IPE 360 | 57.1 | 360 | 170 | 8 | 12.7 | 18 | 0 | 72.73 | 16270 | 903.6 | 1019 | 14.95 | 1043 | 122.8 | 191.1 | 3.79 | 37.32 | 313600
[16 empty] | IPE 400 | 66.3 | 400 | 180 | 8.6 | 13.5 | 21 | 0 | 84.46 | 23130 | 1156 | 1307 | 16.55 | 1318 | 146.4 | 229 | 3.95 | 51.08 | 490000
[16 empty] | IPE 450 | 77.6 | 450 | 190 | 9.4 | 14.6 | 21 | 0 | 98.82 | 33740 | 1500 | 1702 | 18.48 | 1676 | 176.4 | 276.4 | 4.12 | 66.87 | 791000
[16 empty] | IPE 500 | 90.7 | 500 | 200 | 10.2 | 16 | 21 | 0 | 115.5 | 48200 | 1928 | 2194 | 20.43 | 2142 | 214.2 | 335.9 | 4.31 | 89.29 | 1249000
[16 empty] | IPE 550 | 106 | 550 | 210 | 11.1 | 17.2 | 24 | 0 | 134.4 | 67120 | 2441 | 2787 | 22.35 | 2668 | 254.1 | 400.5 | 4.45 | 123.2 | 1884000
[16 empty] | IPE 600 | 122 | 600 | 220 | 12 | 19 | 24 | 0 | 156 | 92080 | 3069 | 3512 | 24.3 | 3387 | 307.9 | 485.6 | 4.66 | 165.4 | 2846000
[16 empty] | UPN 80 | 8.64 | 80 | 45 | 6 | 8 | 8 | 4 | 11 | 106 | 26.5 | 31.8 | 3.1 | 19.4 | 6.36 | 12.1 | 1.33 | 2.16 | 170
[16 empty] | UPN 100 | 10.6 | 100 | 50 | 6 | 8.5 | 8.5 | 4.5 | 13.5 | 206 | 41.2 | 49 | 3.91 | 29.3 | 8.49 | 16.2 | 1.47 | 2.81 | 410
[16 empty] | UPN 120 | 13.4 | 120 | 55 | 7 | 9 | 9 | 4.5 | 17 | 364 | 60.7 | 72.6 | 4.62 | 43.2 | 11.1 | 21.2 | 1.59 | 4.15 | 900
[16 empty] | UPN 140 | 16 | 140 | 60 | 7 | 10 | 10 | 5 | 20.4 | 605 | 86.4 | 103 | 5.45 | 62.7 | 14.8 | 28.3 | 1.75 | 5.68 | 1800
[16 empty] | UPN 160 | 18.8 | 160 | 65 | 7.5 | 10.5 | 10.5 | 5.5 | 24 | 925 | 116 | 138 | 6.21 | 85.3 | 18.3 | 35.2 | 1.89 | 7.39 | 3260
[16 empty] | UPN 180 | 22 | 180 | 70 | 8 | 11 | 11 | 5.5 | 28 | 1350 | 150 | 179 | 6.95 | 114 | 22.4 | 42.9 | 2.02 | 9.55 | 5570
[16 empty] | UPN 200 | 25.3 | 200 | 75 | 8.5 | 11.5 | 11.5 | 6 | 32.2 | 1910 | 191 | 228 | 7.7 | 148 | 27 | 51.8 | 2.14 | 11.9 | 9070
[16 empty] | UPN 220 | 29.4 | 220 | 80 | 9 | 12.5 | 12.5 | 6.5 | 37.4 | 2690 | 245 | 292 | 8.48 | 197 | 33.6 | 64.1 | 2.3 | 16 | 14600
[16 empty] | UPN 240 | 33.2 | 240 | 85 | 9.5 | 13 | 13 | 6.5 | 42.3 | 3600 | 300 | 358 | 9.22 | 248 | 39.6 | 75.7 | 2.42 | 19.7 | 22100
[16 empty] | UPN 260 | 37.9 | 260 | 90 | 10 | 14 | 14 | 7 | 48.3 | 4820 | 371 | 442 | 9.99 | 317 | 47.7 | 91.6 | 2.56 | 25.5 | 33300
[16 empty] | UPN 280 | 41.8 | 280 | 95 | 10 | 15 | 15 | 7.5 | 53.3 | 6280 | 448 | 532 | 10.9 | 399 | 57.2 | 109 | 2.74 | 31 | 48500
[16 empty] | UPN 300 | 46.2 | 300 | 100 | 10 | 16 | 16 | 8 | 58.8 | 8030 | 535 | 632 | 11.7 | 495 | 67.8 | 130 | 2.9 | 37.4 | 69100
[16 empty] | UPN 320 | 59.5 | 320 | 100 | 14 | 17.5 | 17.5 | 8.75 | 75.8 | 10870 | 679 | 826 | 12.1 | 597 | 80.6 | 152 | 2.81 | 66.7 | 96100
[16 empty] | UPN 350 | 60.6 | 350 | 100 | 14 | 16 | 16 | 8 | 77.3 | 12840 | 734 | 918 | 12.9 | 570 | 75 | 143 | 2.72 | 61.2 | 114000
[16 empty] | UPN 380 | 63.1 | 380 | 102 | 13.5 | 16 | 16 | 8 | 80.4 | 15760 | 829 | 1014 | 14 | 615 | 78.7 | 148 | 2.77 | 59.1 | 146000
[16 empty] | UPN 400 | 71.8 | 400 | 110 | 14 | 18 | 18 | 9 | 91.5 | 20350 | 1020 | 1240 | 14.9 | 846 | 102 | 190 | 3.04 | 81.6 | 221000
[16 empty] | OM40x25x15x2 | 1.91 | 40 | 25 | 15 | 2 |  |  | 2.44 | 4.96 | 2.37 |  |  | 5.2729 | 1.9174
[16 empty] | OM40x40x15x2 | 2.15 | 40 | 40 | 15 | 2 |  |  | 2.74 | 5.99 | 2.83 |  |  | 12.1167 | 3.4619
[16 empty] | OM45x30x20x2,5 | 2.62 | 45 | 30 | 20 | 2.5 |  |  | 3.34 | 8.4 | 3.7 |  |  | 12.2083 | 3.4881
[16 empty] | OM45x30x15x2,5 | 2.82 | 45 | 30 | 15 | 2.5 |  |  | 3.59 | 9.35 | 3.87 |  |  | 9.5625 | 3.1875
[16 empty] | OM50x25x15x2 | 2.23 | 50 | 25 | 15 | 2 |  |  | 2.84 | 8.74 | 3.36 |  |  | 5.8979 | 2.1447
[16 empty] | OM50x25x15x2,5 | 2.72 | 50 | 25 | 15 | 2.5 |  |  | 3.46 | 10.28 | 3.95 |  |  | 7.3724 | 2.6809 | Calcolate (non tabulate)
[16 empty] | OM60x25x20x2,5 | 3.31 | 60 | 25 | 20 | 2.5 |  |  | 4.21 | 18.2 | 5.57 |  |  | 10.4089 | 3.2027
[16 empty] | OM60x25x20x3 | 3.89 | 80 | 25 | 20 | 3 |  |  | 4.96 | 20.73 | 6.34 |  |  | 14.3656 | 4.4202
[16 empty] | OM80x40x25x2 | 3.72 | 80 | 40 | 25 | 2 |  |  | 4.74 | 39.65 | 9.49 |  |  | 24.95 | 5.5444
[16 empty] | OM80x40x25x2,5 | 4.58 | 80 | 40 | 25 | 2.5 |  |  | 5.84 | 47.77 | 11.42 |  |  | 31.1875 | 6.9306
[16 empty] | OM80x40x25x3 | 5.42 | 80 | 40 | 25 | 3 |  |  | 6.91 | 55.25 | 13.2 |  |  | 37.425 | 8.3167
[16 empty] | OM90x40x25x2 | 4.03 | 90 | 40 | 25 | 2 |  |  | 5.14 | 53.15 | 11.35 |  |  | 26.55 | 5.9
[16 empty] | OM90x40x25x2,5 | 4.98 | 90 | 40 | 25 | 2.5 |  |  | 6.34 | 64.24 | 13.7 |  |  | 33.1875 | 7.375
[16 empty] | OM90x40x25x3 | 5.89 | 90 | 40 | 25 | 3 |  |  | 7.51 | 74.51 | 15.89 |  |  | 39.825 | 8.85
[16 empty] | OM100x50x30x2 | 4.7 | 100 | 50 | 30 | 2 |  |  | 5.93 | 78.64 | 15.18 |  |  | 41.95 | 7.89
[16 empty] | OM100x50x30x2,5 | 5.8 | [6 empty] | 7.33 | 95.48 | 18.42 |  |  | 50.74 | 9.66
[16 empty] | OM100x50x30x3 | 6.86 | [6 empty] | 8.7 | 111.25 | 21.45 |  |  | 59.06 | 11.35
[16 empty] | OM100x60x30x2 | 4.86 | [6 empty] | 6.05 | 82.15 | 16.75 |  |  | 43.9 | 8.4
[16 empty] | OM100x60x30x2,5 | 6 | [6 empty] | 7.58 | 102.55 | 20.51 |  |  | 70.68 | 12.29
[16 empty] | OM100x60x30x3 | 7.1 | [6 empty] | 9 | 119.73 | 23.94 |  |  | 82.5 | 14.47
[16 empty] | OM120x60x30x2 | 5.5 | [6 empty] | 6.9 | 130.66 | 21.78 |  |  | 64.54 | 11.13
[16 empty] | OM120x60x30x2,5 | 6.8 | [6 empty] | 8.53 | 159.3 | 26.55 |  |  | 78.46 | 13.64
[16 empty] | OM120x60x30x3 | 8.06 | [6 empty] | 10.12 | 196.39 | 31.06 |  |  | 91.53 | 16.06
[16 empty] | OM120x60x30x3,5 | 9.17 | [6 empty] | 11.68 | 211.97 | 35.33 |  |  | 103.8 | 18.37
[16 empty] | OM120x80x40x2 | 6.14 | [6 empty] | 7.7 | 158.51 | 26.42 |  |  | 132.94 | 17.04
[16 empty] | OM120x80x40x2,5 | 7.6 | [6 empty] | 9.53 | 193.82 | 32.3 |  |  | 162.52 | 20.97
[16 empty] | OM120x80x40x3 | 9.02 | [6 empty] | 11.32 | 227.46 | 37.91 |  |  | 190.71 | 24.77
[16 empty] | OM120x80x40x3,5 | 10.27 | [6 empty] | 13.08 | 259.48 | 43.25 |  |  | 217.54 | 28.44
[16 empty] | OM150x80x40x2 | 7.1 | [6 empty] | 8.9 | 271.25 | 36.17 |  |  | 151.19 | 19.38
[16 empty] | OM150x80x40x2,5 | 8.8 | [6 empty] | 11.03 | 332.59 | 44.35 |  |  | 185.05 | 23.88
[16 empty] | OM150x80x40x3 | 10.46 | [6 empty] | 13.12 | 391.44 | 52.19 |  |  | 217.41 | 28.23
[16 empty] | OM150x80x40x3,5 | 11.92 | [6 empty] | 15.18 | 447.82 | 59.71 |  |  | 248.29 | 32.46
[16 empty] | OM180x80x40x2 | 8.06 | [6 empty] | 10.1 | 424.03 | 47.11 |  |  | 169.45 | 21.72
[16 empty] | OM180x80x40x2,5 | 10 | [6 empty] | 12.53 | 521 | 57.89 |  |  | 207.59 | 26.79
[16 empty] | OM180x80x40x3 | 11.9 | [6 empty] | 14.92 | 614.47 | 68.27 |  |  | 244.1 | 31.7
[16 empty] | OM180x80x40x3,5 | 13.56 | [6 empty] | 17.28 | 704.47 | 78.27 |  |  | 279.03 | 36.47
[16 empty] | OM180x100x45x2 | 8.54 | [6 empty] | 10.7 | 471.26 | 51.41 |  |  | 274.84 | 29.55
[16 empty] | OM180x100x45x2,5 | 10.6 | [6 empty] | 13.28 | 579.71 | 63.24 |  |  | 337.65 | 36.5
[16 empty] | OM180x100x45x3 | 12.62 | [6 empty] | 15.83 | 684.52 | 74.67 |  |  | 398.17 | 43.28
[16 empty] | OM180x100x45x3,5 | 14.39 | [6 empty] | 18.33 | 785.73 | 85.7 |  |  | 456.46 | 49.89
[16 empty] | OM180x100x45x4 | 16.57 | [6 empty] | 20.8 | 883.4 | 96.34 |  |  | 512.55 | 56.32
[16 empty] | Rettang. b20xh150mm |  | 150 | 20 |  |  |  |  | 30 | 562.5 | 75 |  |  | 10 | 10
[16 empty] | Tubo Ret.h280*b190*s8mm |  | 280 | 190 | 8 |  |  |  | 72.64 | 8077.7045 | 576.9789 |  |  | 4414.6805 | 464.7032
[16 empty] | Tubo Cic.D100*s3mm |  |  | 50 | 3 |  |  |  | 9.1421 | 107.6249 | 21.525 |  |  | 107.6249 | 21.525
[16 empty] | Sez.T h700*b700*s50mm |  | 700 | 700 | 50 | 50 |  | 506.4815 | 675 | 321591.4352 | 6349.5201 | 6349.5201 |  | 143593.75 | 1025.6696
[16 empty] | DoppioT h100*bs50*bi60*sh2,5*sb2,5mm |  | 100 | 50 | 2.5 | 2.5 | 60 | 47.622 | 5.125 | 82.9419 | 15.8352 |  |  | 7.1165 | 0.59304
[16 empty] | Sez.Circ.D=100mm |  |  | 50 |  |  |  |  | 78.5 | 490.875 | 98.175 |  |  | 490.875 | 98.175
[16 empty] | altra sezione |  | H | B | a | e | b |  | 10 | 100 | 50 |  |  | 80 | 40
[16 empty] | Sez. generiche: |  | h | b o R | s | sb | bi | Yg mm | A cmq | Jy cm4 | Wy cm3 |  |  | Jz cm4 | Wz cm3
[16 empty] | Profilo | g (Kg/m) | h (mm) | b (mm) | tw (mm) | tf (mm) | r1 (mm) | r2 (mm) | A (cm2) | Iy (cm4) | Wy (cm3) | Wpl,y (cm3) | iy (cm) | Iz (cm4) | Wz (cm3) | Wpl,z (cm3) | iz (cm) | IT (cm4) | Iw (cm6)
[29 empty] | 0 | #DIV/0!
[16 empty] | Profilo | g | [6 empty] | A | Jx | Wx | ix | Jy | Wy
[16 empty] | OM100x50x30x2 | 4.7 | [6 empty] | 5.93 | 79.36 | 15.36 |  | 41.95 | 7.89
[16 empty] | OM100x50x30x2,5 | 5.8 | [6 empty] | 7.33 | 96.4 | 18.65 |  | 50.74 | 9.66
[16 empty] | OM100x50x30x3 | 6.86 | [6 empty] | 8.7 | 112.63 | 21.75 |  | 59.06 | 11.35
[16 empty] | OM100x60x30x2 | 4.86 | [6 empty] | 6.05 | 82.15 | 16.75 |  | 43.9 | 8.4
[16 empty] | OM100x60x30x2,5 | 6 | [6 empty] | 7.58 | 102.55 | 20.51 |  | 70.68 | 12.29
[16 empty] | OM100x60x30x3 | 7.1 | [6 empty] | 9 | 119.73 | 23.94 |  | 82.5 | 14.47
[16 empty] | OM120x60x30x2 | 5.5 | [6 empty] | 6.9 | 130.66 | 21.78 |  | 64.54 | 11.13
[16 empty] | OM120x60x30x2,5 | 6.8 | [6 empty] | 8.53 | 159.3 | 26.55 |  | 78.46 | 13.64
[16 empty] | OM120x60x30x3 | 8.06 | [6 empty] | 10.12 | 196.39 | 31.06 |  | 91.53 | 16.06
[16 empty] | OM120x60x30x3,5 | 9.17 | [6 empty] | 11.68 | 211.97 | 35.33 |  | 103.8 | 18.37
[16 empty] | OM120x80x40x2 | 6.14 | [6 empty] | 7.7 | 158.51 | 26.42 |  | 132.94 | 17.04
[16 empty] | OM120x80x40x2,5 | 7.6 | [6 empty] | 9.53 | 193.82 | 32.3 |  | 162.52 | 20.97
[16 empty] | OM120x80x40x3 | 9.02 | [6 empty] | 11.32 | 227.46 | 37.91 |  | 190.71 | 24.77
[16 empty] | OM120x80x40x3,5 | 10.27 | [6 empty] | 13.08 | 259.48 | 43.25 |  | 217.54 | 28.44
[16 empty] | OM150x80x40x2 | 7.1 | [6 empty] | 8.9 | 271.25 | 36.17 |  | 151.19 | 19.38
[16 empty] | OM150x80x40x2,5 | 8.8 | [6 empty] | 11.03 | 332.59 | 44.35 |  | 185.05 | 23.88
[16 empty] | OM150x80x40x3 | 10.46 | [6 empty] | 13.12 | 391.44 | 52.19 |  | 217.41 | 28.23
[16 empty] | OM150x80x40x3,5 | 11.92 | [6 empty] | 15.18 | 447.82 | 59.71 |  | 248.29 | 32.46
[16 empty] | OM180x80x40x2 | 8.06 | [6 empty] | 10.1 | 424.03 | 47.11 |  | 169.45 | 21.72
[16 empty] | OM180x80x40x2,5 | 10 | [6 empty] | 12.53 | 521 | 57.89 |  | 207.59 | 26.79
[16 empty] | OM180x80x40x3 | 11.9 | [6 empty] | 14.92 | 614.47 | 68.27 |  | 244.1 | 31.7
[16 empty] | OM180x80x40x3,5 | 13.56 | [6 empty] | 17.28 | 704.47 | 78.27 |  | 279.03 | 36.47
[16 empty] | OM180x100x45x2 | 8.54 | [6 empty] | 10.7 | 471.26 | 51.41 |  | 274.84 | 29.55
[16 empty] | OM180x100x45x2,5 | 10.6 | [6 empty] | 13.28 | 579.71 | 63.24 |  | 337.65 | 36.5
[16 empty] | OM180x100x45x3 | 12.62 | [6 empty] | 15.83 | 684.52 | 74.67 |  | 398.17 | 43.28
[16 empty] | OM180x100x45x3,5 | 14.39 | [6 empty] | 18.33 | 785.73 | 85.7 |  | 456.46 | 49.89
[16 empty] | OM180x100x45x4 | 16.57 | [6 empty] | 20.8 | 883.4 | 96.34 |  | 512.55 | 56.32
Note on R10: P4: non usato per ora

## travi continue
TRAVI CONTINUE SEMPLICEMENTE APPOGGIATE:
TRAVE A 2 CAMPATE
carico acc | Kg/mq | 120 | 120
carico perm | Kg/mq | 80 | 80
Q totale | Kg/mq | 200 | 200
|  | campata 1 | campata 2
luci | m | 3.3 | 2.3
0.69697
M appoggi = | kgm | Mb = | -214.75
M+ campata = | kgm | 175.4621 | 46.6697
M appoggio K = |  | -10.142 | -4.9267
M+ campata K = |  | 12.4129 | 22.67
TRAVE SEMPLICEMENTE APPOGGIATA A 3 CAMPATE:
carico acc | (daN/m) | 2000 | 0 | 0
carico perm | (daN/m) | 650 | 650 | 650
Q totale | (daN/m) | 2650 | 650 | 650
|  | campata 1 | campata 2 | campata 3
luci | (m) | 4.7 | 4.7 | 4.7
|  | 15 | 1 | 1
M appoggi = | (daN m) | -4381.1833 | = Mb Mc = | -699.5167
M+ campata = | (daN m) | 5290.6708 | -273.529 | 1462.0937
M appoggi K = |  | -13.3613 | -3.2773 | -20.5263
M appoggi K = |  | /0 | -20.5263 | /0
M+ campata K = |  | 11.0645 | -52.4935 | 9.8205