## TAGLIO
[5 empty] | CONTESTO: | INPUT
DATI SEZIONE RETTANGOLARE
GEOMETRIA DELLA SEZIONE |  | MATERIALI: |  |  |  |  | Relazioni di supporto al calcolo
INPUT
Base sezione: b= | 300 | CALCESTRUZZO |  |  | STAMPA |  | Asl | 803.84
Altezza sezione: h = | 500 | Classe cls |  | C25/30 |  |  | VRd | 72.0139
Copriferro: c = | 30 | fck |  | 25 |  |  | vmin | 0.37169
DATI ARMATURA |  | fcd |  | 14.1667 |  |  | k | 1.6523
|  | gc |  | 1.5 |  |  | ρ1 | 0.005701
Armatura Longitudinale | [6 empty] | σcp | 0.2
Diametro armatura tesa= | 16 | ACCIAIO |  |  |  |  | αc | 1.0141
N° barre tese = | 2 | fyk |  | 450 |  |  | f 'cd | 7.0833
Diametro armatura compressa = | 16 | fyd |  | 391.3043
N° barre compresse = | 2 | gs |  | 1.15
Armatura Trasversale |  | AZIONI |  |  |  |  | 10
Diametro armatura a Taglio (// alla sezione)= | 8 | [5 empty] | 20 | C20/25
Passo armatura a Taglio= | 200 | NEd= |  | 30 |  |  | 30 | C25/30
N° bracci delle staffe= | 2 | V= |  | 50 |  |  | 40 | C28/35
Inclinazione staffe : a= | 90 | gRd= |  | 1.5 |  |  | 50
Inclinazione puntone : θ= | 45 | VEd = V *gRd = |  | 75
VERIFICA A TAGLIO (4.1.2.1.3.1/2 DM_14/01/2008)
Resistenza sezioni non armate a taglio | VRd |  |  | 72.0139
VRd = {0.18∙k∙(100∙ρ1∙fck)1/3/γc+0.15∙σcp}∙bw ∙d ≥ (vmin + 0.15 ∙ σcp)∙bw∙d |  |  | OCCORRE ARMATURA A TAGLIO
Resistenza sezioni armate a taglio
Resistenza per rottura armatura a taglio | VRsd |  |  | 83.1581
VRsd = 0.9∙d∙Asw/s∙fyd∙(ctgα+ctgθ)∙sinα
Resistenza per sezioni armate a taglio | VRcd |  |  | 455.7825
VRcd = 0.9∙d∙bw∙αc∙f 'cd∙(ctgα+ctgθ)/(1+ctg2θ) |  |  | SEZIONE VERIFICATA
VRD = min (VRsd,VRcd) > VEd |  |  | 83.1581

## Versione
Versione:
2010-09-29 | Corretto il calcolo dell'armatura longitudinale Asl: oltre all'armatura tesa viente considerata anche quella compressa
2010-09-24 | Corrette le formule per il calcolo di σcp e di αc, che davano valori che facevano stimare una minore resistenza a taglio.