## Carico eq solai
COLLAUDO STATICO : PROVA DI CARICO
SOLAIO A TRAVETTI MONODIREZIONALI:
[5 empty] | Lombardo-Mortellaro |  | Ed. Flaccovio
Esempio pagg. 72-75
Luce del solaio: |  | L = | 9.55 | m
Larghezza del solaio |  | B = | 4 | m |  | (non viene usato!!!)
Lungh. Area di carico |  | 2a= | 1.5 | m
|  | a= | 0.75
Largh. Area di carico |  | 2b= | 1 | m
|  | b= | 0.5
Interasse travetti |  | i = | 0.5 | m
Altezza travetti |  | h= | 0.2 | m
Base travetti |  | bo= | 0.1 | m |  | Baricentro | Area
Spessore soletta |  | so= | 0.04 | m |  | 0.13556 | 0.036
Mom.inerzia travetti |  | Jx= |  | m4 |  | (0=calcolo automatico)
|  | Jx= | 0.00012569 | m4
Mom.inerzia solettai |  | Jy= |  | m4 |  | (0=calcolo automatico)
|  | Jy= | 2.6667e-06 | m4 |  | (si ipotizza una larghezza pari all'interasse dei travetti)
Classe calcestruzzo: |  | Rck | 25 | N/mm² |  | (20,25,30 ecc.)
Mod. elastico cls |  | E cls= | 28500 | N/mm²
CALCOLO DEI COEFFICIENTI TEORICI:
Coefficiente maggiorativo per riduzione 2a: Cx
- trave appoggiata: |  | Cx = | 3.4546
[6 empty] | intermedio= | 2.974
- trave incastrata: |  | Cx = | 2.4933
Coefficiente maggiorativo per riduzione 2b: Cy
- bordi appoggiati: |  | alfa= | 0.81357
|  | Cy = | 2.9921
[6 empty] | intermedio= | 2.6367
- bordi incastrati: |  | alfa= | 1.1538
|  | Cy = | 2.2813
CALCOLO DEI COEFFICIENTI SPERIMENTALMENTE:
Coefficiente maggiorativo per riduzione 2a: Cx
- freccia in mezzeria : |  | f1 = | 1 | mm | freccia misurata in mezzeria
- freccia a distanza 2a : |  | f2 = | 0 | mm | freccia misurata ad una distanza 2a dalla mezzeria a destra
- freccia a distanza 2a : |  | f3 = | 0 | mm | freccia misurata ad una distanza 2a dalla mezzeria a sinistra
Coefficiente per riduz. 2a |  | Cx = | 1
Coefficiente maggiorativo per riduzione 2b: Cy
- freccia in mezzeria : |  | f1 = | 1 | mm | freccia misurata in mezzeria
- freccia a distanza 2b : |  | f4 = | 0 | mm | freccia misurata ad una distanza 2b dalla mezzeria a destra
Cx = (f1+f2+f3) / f1
- freccia a distanza 2b : |  | f5 = | 0 | mm | freccia misurata ad una distanza 2b dalla mezzeria a sinistra |  |  | Cy = (f1+f4+f5) / f1
Coefficiente per riduz. 2b |  | Cy= | 1
CALCOLO DEL CARICO DI PROVA SULL'AREA (2a x 2b)
Lungh. Area di carico |  | 2a= | 1.5 | m
Largh. Area di carico |  | 2b= | 1 | m
Area superficie caricata: |  | 2a*2b = | 1.5 | m²
Carico teorico mancante
( sono esclusi i carichi già applicati al solaio: peso proprio, massetti, pavimentazioni ecc.):
Carico permanente |  | qp = | 2.5 | KN/m²
Carico variabile |  | qv = | 2 | KN/m²
Coefficiente per riduz. 2a: |  | Cx = | 1.8
Coefficiente per riduz. 2b |  | Cy = | 1.8
Carico sull'area di carico |  | qa = | 14.58 | KN/m²
Carico totale area caricata |  | qt = | 21.87 | KN
Altezza acqua in serbatoio: |  | h = | 1.458 | m
peso blocco o sacco usato: |  | p1= | 0.25 | KN
N° blocchi o sacchi /m²/str.: |  | n1= | 6 | n°/m²/strato | Numero di blocchi usati per m² in uno strato
N° totali di blocchi/sacchi: |  | n°= | 87.48 |  | N° di blocchi teorico da usare
N°strati di blocchi/sacchi: |  | ns= | 9.72 | strati | N° di strati di blocchi
N°strati di blocchi/sacchi: |  | ns= | 10 | strati
N° totali di blocchi/sacchi: |  | n°t= | 90 | sacchi/blocchi
Carico sull'area di carico |  | qa = | 15 | KN/m²
Carico totale area caricata |  | qt = | 22.5 | KN
Incremento di carico % |  | dq= | 2.881% | <30%
CALCOLO DELLA FRECCIA TEORICA:
Carico su area di prova: |  | qt = | 1000 | daN/m²
Carico su un travetto: |  | q | 500 | daN/m
Luce del solaio: |  | L = | 955 | cm
Lunghezza tratto caricato: |  | 2a= | 150 | cm
Mom.inerzia travetti |  | Jx= | 12568.8889 | cm4
Mod. elastico cls |  | E cls= | 285000 | daN/cm²
Calcolo della freccia teorica:
- trave appoggiata: |  | fa = | 37.5414 | mm
- trave incastrata: |  | fi = | 9.282 | mm
- trave semincastrata:
| % incastro a sinistra |  | 50% | (0%=cern. 100%=incastro)
| % incastro a destra |  | 50% | (0%=cern. 100%=incastro)
|  | fi = | 23.4158 | mm
Note on C142: Nota: Alla freccia della trave appoggiata si sottraggono le controfrecce dovute ai momenti di vincolo: M vincolo = %vincolo * M incastro la freccia massima dovuta al momento di incastro perfetto di una trave doppiamente incastrata caricata in un tratto centrale, applicato ad una trave semplicemente appoggiata senza carichi, è: fmax = [q*2a*L*(L^2 -(2a)^2/3)] / ( 72 * radq(3) * E *J] la freccia nella mezzeria della trave è: fmez =0,974*fmax
2a
L
2b
B
f1
f3
2a
2a
f2
2a
4
Luce
2
3
1
5
Lungh.
Larghezza

## Carico eq travi Qlin
COLLAUDO STATICO : PROVA DI CARICO
CONVERSIONE TRA CARICO A ZONE E CARICO RIPARTITO IN UNA TRAVE:
q , Q : | Carichi lineari
Luce della trave: |  | L = | 9.55 | m
Lungh. Area di carico |  | a = | 5 | m
CALCOLO DEL CARICO DI PROVA SUL TRATTO (a)
Carico uniformemete distribuito |  | Q = | 15 | kN/m
| Risultante: | RQ = | 143.25 | kN
Carico equivalente sul tratto caricato:
Carico equiv. per freccia max: |  | q f = | 20.3276 | kN/m
| Risultante: | Rq f = | 101.6382 | kN
Carico equiv. per Momento max: |  | q m = | 19.4048 | kN/m
| Risultante: | Rq m = | 97.0239 | kN
CALCOLO DEL CARICO UNIFORMEMENTE DISTRIBUITO
Carico sul tratto caricato (a) |  | q = | 30 | kN/m
| Risultante: | RQ = | 150 | kN
Carico equivalente uniformemente distribuito:
Carico equiv. per freccia max: |  | Q f = | 22.1373 | kN/m
| Risultante: | RQ f = | 211.4116 | kN
Carico equiv. per Momento max: |  | Q m = | 23.1902 | kN/m
| Risultante: | RQ m = | 221.466 | kN
CALCOLO DEL CARICO UNIFORMEMENTE DISTRIBUITO
| Risultante: | RQ = | 185 | kN
Carico sul tratto caricato (a) |  | q = | 37 | kN/m
Carico equivalente uniformemente distribuito:
Carico equiv. per freccia max: |  | Q f = | 27.3027 | kN/m
| Risultante: | RQ f = | 260.741 | kN
Carico equiv. per Momento max: |  | Q m = | 28.6012 | kN/m
| Risultante: | RQ m = | 273.1414 | kN
q
L
a
Q

## Carico eq travi Qsup
COLLAUDO STATICO : PROVA DI CARICO
CONVERSIONE TRA CARICO A ZONE E CARICO RIPARTITO IN UNA TRAVE:
q l, Q l = | Carichi lineari | q s, Q s = | Carichi di superficie
Luce della trave: |  | L = | 9.55 | m
Largh. area influenza della trave |  | B = | 14.63 | m
Lunghezza area di carico |  | a= | 5 | m
Larghezza area di carico |  | b= | 6 | m
CALCOLO DEL CARICO DI PROVA SUL TRATTO (a)
Carico uniformemete distribuito |  | Q s = | 1.5 | kN/m²
Carico uniformemete distribuito |  | Q l = | 21.945 | kN/m
| Risultante: | RQ = | 209.5748 | kN
Carico equivalente sul tratto caricato:
Carico equiv. per freccia max: |  | q l (f) = | 29.7393 | kN/m
|  | q s (f) = | 4.9566 | kN/m²
| Risultante: | Rq (f) = | 148.6967 | kN
Carico equiv. per Momento max: |  | q l (m) = | 28.3892 | kN/m
|  | q s (m) = | 4.7315 | kN/m²
| Risultante: | Rq (m) = | 141.946 | kN
CALCOLO DEL CARICO UNIFORMEMENTE DISTRIBUITO
Carico sul tratto caricato (a) |  | q s = | 2 | kN/m²
Carico sul tratto caricato (a) |  | q l = | 12 | kN/m
| Risultante: | RQ = | 60 | kN
Carico equivalente uniformemente distribuito:
Carico equiv. per freccia max: |  | Q l (f) = | 8.8549 | kN/m
|  | Q s (f) = | 0.60526 | kN/m²
| Risultante: | RQ (f) = | 84.5647 | kN
Carico equiv. per Momento max: |  | Q l (m) = | 9.2761 | kN/m
|  | Q s (m) = | 0.63404 | kN/m²
| Risultante: | RQ (m) = | 88.5864 | kN
CALCOLO DEL CARICO UNIFORMEMENTE DISTRIBUITO
| Risultante: | RQ = | 60 | kN
Carico sul tratto caricato (a) |  | q l = | 12 | kN/m
|  | q s = | 2 | kN/m²
Carico equivalente uniformemente distribuito:
Carico equiv. per freccia max: |  | Q l (f) = | 8.8549 | kN/m
|  | Q s (f) = | 0.60526 | kN/m²
| Risultante: | RQ (f) = | 84.5647 | kN
Carico equiv. per Momento max: |  | Q (m) = | 9.2761 | kN/m
|  | Q s (m) = | 0.63404 | kN/m²
| Risultante: | RQ (m) = | 88.5864 | kN
q
L
a
Q

## misure carico (pc)
| Prova di carico |  |  | data: |  |  | ora inizio
ora fine
Rferimento:
luce solaio (m) |  | 4.25 | Lungh. area caricata |  | 2 | Carico max (daN/m²) |  | 600 | Coef. Moltipl.
larghezza solaio (m) |  | 4 | Largh. area caricata |  | 1.5 | Freccia teorica max (mm) |  | 1 | Cx | Cy
peso di un sacco(daN)= |  | 40 | N° Totali sacchi/bloc.= |  | 45 | N° strati di sacchi |  | 3 | 1.2 | 1.3
Carico |  | Spostamenti (mm) | [6 empty] | Coef. Moltipl.
sacchi o blocchi | carico (daN/m²) | teorico | %Scostam. | punto 1 | punto 2 | punto 3 | punto 4 | punto 5 | Cx | Cy
8 | 106.6667 | 0.17778 | 100%
15 | 200 | 0.33333 | 100%
23 | 306.6667 | 0.51111 | 100%
30 | 400 | 0.66667 | 100%
38 | 506.6667 | 0.84444 | 100%
45 | 600 | 1 | 100%
0
0
0
0
0
0
0
0
0
Operazione di scarico (attendere almeno 30 minuti tra la fase di carico e di scarico).
Carico |  | Spostamenti (mm)
sacchi o blocchi | carico (daN/m²) | teorico | %Scostam. | punto 1 | punto 2 | punto 3 | punto 4 | punto 5
45 | 600 | 1 | 100% | [7 empty] | Cx = (f1+f2+f3) / f1
38 | 506.6667 | 0.84444 | 100% | [7 empty] | Cy = (f1+f4+f5) / f1
30 | 400 | 0.66667 | 100%
23 | 306.6667 | 0.51111 | 100%
15 | 200 | 0.33333 | 100%
8 | 106.6667 | 0.17778 | 100%
0 | 0
0
0
0
0
0
0
0
0
Note on K11: Nota: per il calcolo devono essere inseriti i dati relativi ai punti 1 , 2 e 3. Se viene letto solo il punto 2, ripetere gli stessi dati nella colonna del punto 3.
Note on L11: Nota: per il calcolo devono essere inseriti i dati relativi ai punti 1 , 4 e 5. Se viene letto solo il punto 4, ripetere gli stessi dati nella colonna del punto 5.
Note on J6: Nota: Non superare il carico massimo più del 30%
Note on F11: Nota: Il punto 1 è relativo alla mezzeria (vedi figura)
Note on D11: Nota: Freccia teorica nel punto 1 (mezzeria)
5
Luce
2
3
1
4
Lungh.
Larghezza

## misure carico
| Prova di carico |  |  | data: |  |  | ora inizio
ora fine
Rferimento:
luce solaio (m) |  |  | Lungh. area caricata |  |  | Carico max (daN/m²)
larghezza solaio (m) |  |  | Largh. area caricata |  |  | Freccia teorica max (mm)
Carico |  | Spostamenti (mm)
sacchi o blocchi | carico (daN/m²) | teorico | punto 1 | punto 2 | punto 3 | punto 4 | punto 5 | punto 6
Operazione di scarico (attendere almeno 30 minuti tra la fase di carico e di scarico).
Carico |  | Spostamenti (mm)
sacchi o blocchi | carico (daN/m²) | teorico | punto 1 | punto 2 | punto 3 | punto 4 | punto 5 | punto 6