## SONREB
|  | ELABORAZIONE METODO SONREB | [8 empty] | METODO SONREB TARATO SU CAMPIONI SCHIACCIATI IN LABORATORIO
| Struttura: | EDIFICIO IN C.A. - | [8 empty] | NOTA: SCRIVERE SOLO NELLE CELLE VERDI
[6 empty] | Valore medio: | 40.205 | 32.3324
|  | S | V | Rc,1 | Rc,2 | Rc,3 | Rc123,medio | Rc,4 | Note | 1=no | CURVE DI CORRELAZIONE SONREB
| Riferimento: | N/mmq | m/s | N/mmq | N/mmq | N/mmq | N/mmq | N/mmq
1 | C1 | 39.2 | 4015.7 | 36.9368 | 36.1849 | 37.9908 | 37.0375 | 30.5
2 | C2 | 43.6 | 4629.6 | 62.0546 | 53.7515 | 60.2112 | 58.6724 | 37.7117
3 | C3 | 43.4 | 5024.8 | 76.2912 | 62.1895 | 73.2119 | 70.5642 | 39.7547
4 | S4-U4 | 42 | 4304 | 48.7188 | 44.8299 | 48.4206 | 47.3231 | 34.4411 |  |  | Rc,4 = | 0.0018599 | S | 1.0547 | V | 0.70326 | Curva Sperimentale di taratura
5 | S5-U5 | 41.4 | 4267.4 | 46.6987 | 43.3431 | 46.7033 | 45.5817 | 33.7193 |  |  |  | S = | Rimbalzo sclerometro
6 | S6-U6 | 41 | 2561.9 | 12.2247 | 16.6611 | 13.2693 |  |  | indiretta | 1 |  | V = | Velocità di propagazione ultrasuoni
7 | S7-U7 | 41.2 | 4269.2 | 46.4341 | 43.116 | 46.5125 | 45.3542 | 33.5575
8 | S8-U8 | 40.2 | 3532.3 | 27.4123 | 29.4515 | 28.5103 | 28.458 | 28.6196 |  |  | Risultati Correlazione di taratura:
9 | S9-U9 | 40.4 | 3558.3 | 28.1348 | 30.039 | 29.1791 | 29.1176 | 28.9186 |  |  | Rc,4 = | 0.0018599 | S | 1.0547 | V | 0.70326
10 | S10-U10 | 41.2 | 3661.6 | 31.1516 | 32.4555 | 31.9508 | 31.8526 | 30.123
11 | S11-U11 | 38.2 | 3580.2 | 26.4318 | 28.3344 | 27.9165 | 27.5609 | 27.3781
12 | S12-U12 | 41.6 | 4239.8 | 46.2283 | 43.0838 | 46.2029 | 45.1717 | 33.7368
13 | S13-U13 | 42.4 | 4184.4 | 45.8816 | 43.058 | 45.6509 | 44.8635 | 34.1045 |  |  | Istruzioni:
14 | S14-U14 | 39.2 | 4030 | 37.2798 | 36.4237 | 38.3225 | 37.342 | 30.5763 |  |  | 1) si inseriscono i dati S, V e Rc carote nel foglio MinQuadr
15 | S15-U15 | 44 | 4354.3 | 53.5922 | 48.5373 | 52.3297 | 51.4864 | 36.4699 |  |  | 2) si riportano i dati della curva di correlazione nel riquadro P11:T11
16 | S15-U16 | 36 | 3299.8 | 19.6776 | 22.6303 | 21.4768 | 21.2616 | 24.2842 |  |  | 3) si riportano i dati misurati in altri punti della struttura nel riquadro B8:D107
17 | S17-U17 | 43.8 | 4025.4 | 43.4157 | 41.7358 | 42.9758 | 42.7091 | 34.3447
18 | S18-U18 | 43 | 3645.2 | 32.6897 | 33.9486 | 33.0645 | 33.2342 | 31.4134
19 | S19-U19 | 39.4 | 3774.8 | 31.6737 | 32.4771 | 32.8321 | 32.3276 | 29.3586 |  |  | STUDIO DI INGEGNERIA STRUTTURALE Ing. Gino DI RUZZA
20 | S20-U20 | 44.6 | 3792.7 | 38.143 | 38.235 | 37.8691 | 38.0824 | 33.571 |  |  | www.ginodiruzza.it - ginodiruzza@tin.it - www.indaginistrutturali.info
21 | S21-U21 | 40.4 | 3689.6 | 30.9143 | 32.1217 | 31.8834 | 31.6398 | 29.665
22 | S22-U22 | 42 | 3643.2 | 31.5853 | 32.9342 | 32.2082 | 32.2426 | 30.6315 | [5 empty] | versione |  | 2013-05-23
23 | S23-U23 | 41.2 | 4192.3 | 44.2906 | 41.6902 | 44.4899 | 43.4902 | 33.1312
24 | S24-U24 | 39.2 | 3851.3 | 33.1329 | 33.4922 | 34.2984 | 33.6411 | 29.6164
25 | S25-U25 | 41.6 | 3666.2 | 31.6791 | 32.925 | 32.3783 | 32.3275 | 30.4584
26 | S26-U26 | 40.8 | 3553.9 | 28.434 | 30.3405 | 29.3958 | 29.3901 | 29.1952
27 | S27-U27 | 40.8 | 3603 | 29.4667 | 31.1205 | 30.3991 | 30.3287 | 29.4783
28 | S28-U28 | 41 | 3772.4 | 33.4336 | 34.0884 | 34.1911 | 33.9044 | 30.6038
29 | S29-U29 | 44.4 | 4087.2 | 46.0387 | 43.6629 | 45.2543 | 44.9853 | 35.2164
30 | S30-U30 | 44.8 | 3625 | 34.1248 | 35.3629 | 34.0644 | 34.5173 | 32.6739
31 | S31-U31 | 39.4 | 3966 | 36.0157 | 35.5857 | 37.0499 | 36.2171 | 30.3967
32 | S32-U32 | 41 | 3952.6 | 37.7461 | 37.1618 | 38.325 | 37.7443 | 31.6247
33 | S33-U33 | 40.4 | 4074.6 | 40.0161 | 38.5961 | 40.6444 | 39.7522 | 31.8096
34 | S34-U34 | 41.2 | 4202.3 | 44.5658 | 41.8743 | 44.7499 | 43.73 | 33.1868
35 | S35-U35 | 40.6 | 3348.7 | 24.1933 | 27.0134 | 25.2842 | 25.497 | 27.8546
36 | S36-U36 | 41.4 | 4172.9 | 44.0574 | 41.5841 | 44.2139 | 43.2852 | 33.1924
37 | S37-U37 | 39.6 | 3776 | 31.9254 | 32.7019 | 33.0341 | 32.5538 | 29.5224
38 | S38-U38 | 39.2 | 3796.6 | 31.9232 | 32.6174 | 33.119 | 32.5532 | 29.32
39 | S39-U39 | 42.8 | 5454 | 92.5892 | 71.1274 | 88.1564 | 83.9577 | 41.4997
40 | S40-U40 | 41.2 | 3740.6 | 32.9293 | 33.7628 | 33.6633 | 33.4518 | 30.5786
41 | S41-U41 | 41.4 | 4016.6 | 39.8945 | 38.7486 | 40.2722 | 39.6384 | 32.3131
42 | S42-U42 | 41.6 | 4107.6 | 42.5735 | 40.6316 | 42.7581 | 41.9877 | 32.9936
43 | S43-U43 | 40.4 | 4035.6 | 39.0279 | 37.9155 | 39.6994 | 38.8809 | 31.5952
44 | S44-U44 | 40.2 | 3473 | 26.2318 | 28.5433 | 27.3537 | 27.3763 | 28.2809
45 | S45-U45 | 41.4 | 3841.1 | 35.5193 | 35.6747 | 36.1032 | 35.7658 | 31.3137
46 | S46-U46 | 41.2 | 3931 | 37.4666 | 37.0107 | 38.0099 | 37.4957 | 31.6652
47 | S47-U47 | 41.6 | 3786.9 | 34.4626 | 34.9583 | 35.0481 | 34.823 | 31.1602
48 | S48-U48 | 36.8 | 4019.1 | 33.8845 | 33.4981 | 35.608 | 34.3302 | 28.5509
49 | S49-U49 | 42.2 | 4504.5 | 55.2075 | 49.0592 | 54.3978 | 52.8882 | 35.7404
50 | S50-U50 | 41.6 | 3991.9 | 39.5255 | 38.5396 | 39.8719 | 39.3124 | 32.3372
51 | S51-U51 | 43.2 | 4316.5 | 51.0622 | 46.6811 | 50.2407 | 49.328 | 35.5522
52 | S52-U52 | 43.6 | 4464.3 | 56.4572 | 50.255 | 55.0877 | 53.9333 | 36.7596
53 | S53-U53 | 42.6 | 4300.3 | 49.585 | 45.5567 | 49.0495 | 48.0637 | 34.9391
54 | S54-U54 | 40.4 | 4238.5 | 44.3369 | 41.5173 | 44.7604 | 43.5382 | 32.7042
55 | S55-U55 | 42.8 | 3724.7 | 34.3509 | 35.1263 | 34.6847 | 34.7207 | 31.7372
56 | S56-U56 | 42.8 | 4148.8 | 45.4673 | 42.8816 | 45.1531 | 44.5007 | 34.2376
57 | S57-U57 | 43.2 | 4002.6 | 41.9611 | 40.5958 | 41.7688 | 41.4419 | 33.7137
58 | S58-U58 | 44.8 | 4613.9 | 63.892 | 55.2527 | 61.4531 | 60.1993 | 38.7146
59 | S59-U59 | 43.4 | 4462.9 | 56.0493 | 49.9389 | 54.7783 | 53.5888 | 36.5737
60 | S60-U60 | 41.6 | 3942.2 | 38.2588 | 37.6567 | 38.6686 | 38.1947 | 32.0536
61 | S61-U61 | 43.6 | 3947.4 | 40.9987 | 40.0231 | 40.7695 | 40.5971 | 33.7122
62 | S62-U62 | 40.8 | 4155.1 | 42.689 | 40.5129 | 43.0834 | 42.0951 | 32.5871
63 | S63-U63 | 44.4 | 3745.3 | 36.6844 | 37.1471 | 36.5478 | 36.7931 | 33.118
64 | S64-U64 | 41.2 | 4052.2 | 40.5445 | 39.1494 | 40.9406 | 40.2115 | 32.3486
65
66
67
68
69
70
71
72
73
74
75
76
77
78
79
80
81
82
83
84
85
86
87
88
89
90
91
92
93
94
95
96
97
98
99
100

## MinQuadr
INTERPOLAZIONE STATISTICA A 2 VARIABILI | [5 empty] | SONREB:
METODO DEI MINIMI QUADRATI
| DATI |  |  |  |  | SONREB: | Rc = | 0.0018599 | x S | 1.0547 | x V | 0.70326
| n | S | V | Rc
| 1 | 39.2 | 4015.7 | 30.5
| 2 | 42.6 | 4629.6 | 36.8
| 3 | 47.4 | 4824.8 | 42.4
N° cifre decimali
| FUNZIONI INTERPOLANTI |  |  | 9 | INDICE I2=
| Potenza Z=0,001859945 x^1,054685833 y^0,703260594 |  |  |  | 4.8467e-07 | <MIGLIOR FUNZIONE INTERPOLANTE
Note on F57: Numero di cifre decimali che appaiono nelle equazioni delle funzioni interpolanti
Note on G57: Indice quadratico relativo.= rapporto tra lo scarto quadratico medio e la media dei dati interpolati. I2= [(somma(z-zt)^2)/n]^0,5 / (somma(yt)/n) Per un buon accostamento deve essere minore di 0,1

## Potenza
Funzione interpolante Z= aXbYc
calcolo indice di scostamento
n | x | y | z | x=log(x) | y=log(y) | z=log(z) | x2 | y2 | xy | xz | yz | Zt | Z-Zt | ¦z-zt¦ | (Z-Zt)2
1 | 39.2 | 4015.7 | 30.5 | 1.5933 | 3.6038 | 1.4843 | 2.5386 | 12.9871 | 5.7418 | 2.3649 | 5.3491 | 30.5 | 1.3902e-05 | 1.3902e-05 | 1.9328e-10
2 | 42.6 | 4629.6 | 36.8 | 1.6294 | 3.6655 | 1.5658 | 2.655 | 13.4362 | 5.9727 | 2.5514 | 5.7397 | 36.8 | 1.7536e-05 | 1.7536e-05 | 3.0753e-10
3 | 47.4 | 4824.8 | 42.4 | 1.6758 | 3.6835 | 1.6274 | 2.8082 | 13.568 | 6.1727 | 2.7271 | 5.9944 | 42.4 | 2.1011e-05 | 2.1011e-05 | 4.4148e-10
3 | 129.2 | 13470.1 | 109.7 | 4.8985 | 10.9528 | 4.6775 | 8.0018 | 39.9913 | 17.8872 | 7.6434 | 17.0831 | 109.6999 | 5.245e-05 | 5.245e-05 | 9.4229e-10
Det(A)= | 4.9145e-06
Coefficienti
| a= | 0.0018599 |  |  | INDICE I1= | 4.7813e-07
| b= | 1.0547 | [5 empty] | N.B.:per un buon accostamento devono essere minore di 0,1
| c= | 0.70326 |  |  | INDICE I2= | 4.8467e-07
| N° decimali = | 9
Potenza Z=0,001859945 x^1,054685833 y^0,703260594
|  | Rc = | 0.0018599 | x S | 1.0547 | x V | 0.70326
SONREB:

## Foglio1
27 | 3906 | 19.1
29 | 3937 | 20.8
28 | 4504 | 25.6
29 | 4225 | 25.9
30 | 4504 | 27.5
23.78
30 | 4504 | 27.5
29 | 3937 | 20.8
27 | 3906 | 19.1
28 | 4504 | 25.6
29 | 4225 | 25.9
25 | 4225 | 16.8